## Introduction｜はじめに
Introduction |  |  | はじめに
IPA Terminology Database on Press-in Engineering |  |  | IPA圧入工学用語集データベース
1. | Scope of Terms |  | 1. | 用語の範囲
| This Terminology Database contains technical terms essential to the understanding and application of press-in piling, as well as various general geotechnical and civil engineering terms relevant to the application of press-in piling. |  |  | この用語集データベースには、圧入の理解と応用に不可欠な技術用語が含まれています。 また、圧入の応用に関連する一般的な地盤工学および土木工学用語も含まれています。
2. | Purpose of the Terminology Database |  | 2. | 用語集データベースの目的
| With the worldwide expansion of press-in piling, there has been an urgent need for a comprehensive terminology database. This database systematically compiles terms related to press-in piling and their respective definitions. It serves as a crucial resource for compiling essential information and ensuring accurate communication among all parties involved. The IPA Terminology Database is expected to enhance communication among project owners, design firms, general contractors, geotechnical engineers, mechanical and materials engineers, translators, and other stakeholders. It aims to contribute to the further advancement of press-in engineering by facilitating better understanding and collaboration across the industry and academia. |  |  | 圧入技術の世界的な利用拡大に伴い、包括的な用語集データベースの必要性が急務となっています。 このデータベースは、圧入に関連する用語とそれぞれの定義を体系的にとりまとめたものです。 これは、関係者間の正確なコミュニケーションを確保し、重要な情報を収集するための重要なリソースとなります。 IPA圧入工学用語集データベースは、圧入工学に関連する関係者間のコミュニケーションを促進し、産業界と学術界の協力推進に供することを目的としています。
3. | Structure of the Terminology Database |  | 3. | 用語集データベースの構造
| This terminology database is structured with terms and definitions categorized according to their field of application, presented in bilingual English and Japanese. Each term may include the following attributes, as applicable: |  |  | この用語集データベースは、分野ごとに用語と定義が区分けされ、英語と日本語の２か国語で構成されています。各用語には、必要に応じて以下の属性を含めて表示しています。
|  |  |  | 1) | 同義語
| 1) | Synonym (AKA): Terms with wide usage or high priority are listed as headwords, while others are listed as synonyms. |  |  | 広く使用される用語や優先度の高い用語が見出し語として「用語」列に表示し、他の用語は同義語として表示しています。
| 2) | See also: Cross-references to terms listed as headwords and related terms are included. |  | 2) | 参照
見出し語として記載した用語と関連する用語の相互参照を示しています。
| 3) | Source Information: Terms include common geotechnical and civil engineering terms. In some cases, definitions are referenced from other literature, including reproductions of the text. The scope of these references should be clearly identified by quotation marks, and the title of the reference, the year of publication, and the relevant page(s) should be given in parentheses.
|  |  |  | 3) | 出典情報
用語には一般的な地盤工学および土木工学用語を含んでいます。そうした用語のうち、定義を他の文献から転載している場合、その転載元文献のタイトル、発行者、発行年、関連ページを括弧内に記載しています。
| 4) | Figures: Figures and tables are included to help users of the terminology understand and utilize the definitions of terms.
|  |  |  | 4) | 図表
用語の定義を理解し、活用するために、図表を掲載しています。
Copyright © International Press-in Association All Rights Reserved.

## Category Index｜カテゴリインデックス
Category Index
Category (English) | Category (Japanese) | Nos. of terms
カテゴリー (英語) | カテゴリー (日本語) | 用語数
1.General | 1.全般 | 64
1-1.Basic terms in press-in piling | 1-1.圧入工法基礎 | 27
1-2.Comparative techniques | 1-2.既存の施工方法 | 0
1-2-1.Piling technique | 1-2-1.杭・矢板の貫入方法 | 6
1-2-2.Foundations and retaining structures | 1-2-2.基礎・抗土圧構造物の種類 | 12
1-2-3.Wall structures | 1-2-3.壁体の種類 | 8
1-3.Applications | 1-3.圧入工法の適用例 | 11
2.Planning and investigation | 2.計画・調査 | 155
2-1.Planning | 2-1.計画 | 0
2-1-1.General terms in planning | 2-1-1.一般 | 19
2-1-2.Contract | 2-1-2.プロジェクト体制 | 12
2-1-3.Performance requirement | 2-1-3.要求性能 | 19
2-2.Investigation | 2-2.調査 | 0
2-2-1.Working condition | 2-2-1.施工条件 | 11
2-2-2.Geotechnical/geological terms | 2-2-2.地盤 | 0
2-2-2-1.Geology | 2-2-2-1.地質と地形 | 2
2-2-2-2.Physical properties | 2-2-2-2.土・岩の物理・化学的性質 | 14
2-2-2-3.Soil/Rock classification | 2-2-2-3.土・岩の分類 | 21
2-2-2-4.Seepage and groundwater | 2-2-2-4.浸透と地下水 | 12
2-2-2-5.Earth pressure | 2-2-2-5.土圧と地盤材料のせん断 | 13
2-2-2-6.Soil compaction and consolidation | 2-2-2-6.土の圧縮と圧密 | 4
2-2-2-7.Earthquakes and soil dynamics | 2-2-2-7.地震と土の動的性質 | 6
2-2-2-8.Geotechnical investigation and measurement | 2-2-2-8.地盤調査と計測 | 20
2-2-2-9.Others | 2-2-2-9.地盤その他 | 2
3.Design | 3.設計 | 159
3-1.General matters in design | 3-1.一般 | 27
3-2.Actions | 3-2.荷重 | 33
3-3.Materials | 3-3.材料（杭/矢板） | 0
3-3-1.Piles | 3-3-1.杭/矢板一般 | 16
3-3-2.Type of piles | 3-3-2.種類 | 17
3-4.Retaining structures | 3-4.抗土圧構造 | 0
3-4-1.Deformation and failure | 3-4-1.変形・破壊 | 11
3-4-2.Wall support | 3-4-2.壁支持 | 14
3-4-3.Design method | 3-4-3.解析方法 | 15
3-4-4.Others | 3-4-4.その他 | 7
3-5.Pile foundations | 3-5.杭基礎 | 0
3-5-1.General terms in pile foundations | 3-5-1.一般 | 7
3-5-2.Performance | 3-5-2.機能 | 7
3-6.Structural detail | 3-6.構造細目 | 5
4.Construction | 4.施工 | 176
4-1.Overview of press-in piling | 4-1.施工概要 | 21
4-1-1.Machinery | 4-1-1.施工機械 | 0
4-1-1-1.Constitution of machinery | 4-1-1-1.構成 | 26
4-1-1-2.Piling motion | 4-1-1-2.動作 | 10
4-1-2.Auxiliary equipment | 4-1-2.圧入の補助工法 | 18
4-2.Construction plan | 4-2.施工計画・準備 | 1
4-2-1.Constitution | 4-2-1.施工体制 | 3
4-2-2.Preparatory work | 4-2-2.施工準備 | 13
4-3.Press-in piling work | 4-3.圧入施工 | 0
4-3-1.Press-in piling work | 4-3-1.圧入 | 13
4-3-2.Extraction | 4-3-2.引抜 | 1
4-3-3.Joint | 4-3-3.接合 | 15
4-4.Earth work | 4-4.施工他（土工） | 12
4-5.Construction management | 4-5.監理・管理 | 0
4-5-1.Construction management | 4-5-1.施工監理・管理 | 0
4-5-1-1.Quality control | 4-5-1-1.圧入管理 | 10
4-5-1-2.Scheduling | 4-5-1-2.工程管理 | 3
4-5-1-3.As-built inspection | 4-5-1-3.出来形管理 | 5
4-5-2.Health & safety management | 4-5-2.安全衛生管理 | 16
4-5-3.Monitoring | 4-5-3.モニタリング | 4
4-5-4.Inspection and maintenance | 4-5-4.維持管理・点検 | 5
5.Other (construction machine and method, etc.) | 5.その他 (施工機械・工法等) | 18
| Nos. of terms 用語数 | 572

## Terminology DB｜用語集データベース
General |  |  | English |  |  |  |  | Japanese
ID | Category (English) カテゴリー（英語） | Category (Japanese) カテゴリー（日本語） | Terms 用語 | Synonym (aka) 同義語 | see also 参照 | Definitions 定義 | Figure 図表 | Terms 用語 | Synonym (aka) 同義語 | see also 参照 | Definition 定義
1 | 1-1.Basic terms in press-in piling | 1-1.圧入工法基礎 | press-in piling | pile jacking | deadweight type press-in piling panel type press-in piling walk-on-pile type press-in piling | A construction technique and method used to install piles into the ground by applying static load, commonly by means of hydraulic jack. The reaction force can be obtained either by the deadweight or by pullout resistance of adjacent piles currently being jacked downward or having already been installed. ("Press-in Retaining Structures: A Handbook Second Edition", 2021, p. ix) |  | 圧入工法 |  | ウエイト方式の圧入工法 パネル方式の圧入工法 自走方式の圧入工法 | 油圧ジャッキなどを用いて杭／矢板を地盤に静的に圧入する施工技術・施工法。圧入力を得るための反力の取り方に様々な種類がある。（「圧入工法設計・施工指針 2020年版 第2刷」, 2021, p. xii）
2 | 1-1.Basic terms in press-in piling | 1-1.圧入工法基礎 | deadweight type press-in piling |  |  | A type of press-in piling method which utilizes the jacking machine comprising the main hydraulic jack system and the platform for placing kentledge (counterweight). The jacking machine is mounted on a steel structure which usually permits relocation of the jacking machine within the footprint of the steel structure in two directions. The jacking machine obtains a reaction force solely on the combined deadweight of the jacking machine and kentledge during pile installation. ("Press-in Retaining Structures: A Handbook Second Edition", 2021, p. viii) |  | ウエイト方式の圧入工法 |  |  | 圧入工法の一種で、圧入機および重量物の荷重（カウンターウェイト）を主たる反力源として新たな杭／矢板を地盤に静的に圧入する工法。この工法による圧入機は、圧入用の油圧ジャッキシステムとカウンターウエイトを搭載するプラットフォームで構成される大型の装置である。 （「圧入工法設計・施工指針 2020年版 第2刷」, 2021, p. xii）
3 | 1-1.Basic terms in press-in piling | 1-1.圧入工法基礎 | panel type press-in piling |  |  | A type of press-in piling method which utilizes a crane suspended or a leader guided hydraulic jack assembly comprising 2 to 8 cylinders. A panel of 2 to 8 sheet piles interlocked together is jacked into the ground. The panel type piling machine utilizes the combined weight of hydraulic jack assembly and the weight of piles as a source of reaction in the initial phase of penetration. At a certain depth onward, a limited number of piles are jacked down in sequence while locking the rest of the piles currently being installed to obtain an additional reaction force from their pullout resistance. ("Press-in Retaining Structures: A Handbook Second Edition", 2021, p. ix) |  | パネル方式の圧入工法 | 引抜き抵抗方式の圧入工法 |  | 圧入工法の一種で、事前に嵌合した複数枚（2~8枚）の矢板をそれぞれを独立した油圧ジャッキで圧入する方法。貫入初期には圧入機と矢板の重量のみを反力として活用するが、ある程度の貫入が進むと施工中の矢板の何枚かの油圧ジャッキをロックして、その引抜抵抗も反力として活用することで残余の矢板を地盤に圧入することを交互に繰り返す工法。（「圧入工法設計・施工指針 2020年版 第2刷」, 2021, p. xii）
4 | 1-1.Basic terms in press-in piling | 1-1.圧入工法基礎 | walk-on-pile type press-in piling | pressing method by SILENT PILER | self-walking | A type of press-in piling method which utilizes a compact piling machine capable of “self-walking” along the rows of piles without the help of crane. A new pile is pitched into the chuck of the piling machine and jacked into the ground while gripping the top of previously installed piles and gaining a reaction force mostly from their pullout resistance. ("Press-in Retaining Structures: A Handbook Second Edition", 2021, p. x) |  | 自走方式の圧入工法 | 反力杭方式の圧入工法 | 自走 | 圧入工法の一種で、先に圧入した杭を把持する機構を活用して、クレーンを使わずに既設杭の上を自走する方式。先に地中に圧入した杭／矢板を把持して、この引抜き抵抗を主な反力源として新たな杭／矢板を地盤に圧入する。サイレントパイラーはこの方式を用いた圧入機のブランド名称。 （「圧入工法設計・施工指針 2020年版 第2刷」, 2021, p. xii）
5 | 1-1.Basic terms in press-in piling | 1-1.圧入工法基礎 | Press-in system |  |  | A system comprising a press-in piling machine and various machines specially devised to cope with spatial construction constraints on site, such as a narrow working space, headroom restrictions and the close proximity of adjacent structures. Also, a generic term for such construction technique. ("Press-in Retaining Structures: A Handbook Second Edition", 2021, p. ix) |  | 圧入システム |  |  | 狭い作業スペース、空頭制限、隣接構造物の近接など、現場の空間上の制約に対応するために工夫された圧入機と各種機械とで構成される施工システム。
6 | 1-1.Basic terms in press-in piling | 1-1.圧入工法基礎 | press-in data monitoring system |  | press-in data | A real-time data logging system for the press-in data. ("Press-in Retaining Structures: A Handbook Second Edition", 2021, p. ix) |  | 圧入データ管理システム |  | 圧入データ | 圧入データをリアルタイムに計測・記録するシステム。 （「圧入工法設計・施工指針 2020年版 第2刷」, 2021, p. xii）
7 | 1-1.Basic terms in press-in piling | 1-1.圧入工法基礎 | standard press-in |  |  | Installing piles using only a press-in piling machine, without driving assistance. ("Press-in Retaining Structures: A Handbook Second Edition", 2021, p. x) |  | 単独圧入 |  |  | 貫入を補助する工法を用いないで圧入機のみで杭／矢板を圧入すること。 （「圧入工法設計・施工指針 2020年版 第2刷」, 2021, p. xiii）
8 | 1-1.Basic terms in press-in piling | 1-1.圧入工法基礎 | driving assistance |  | press-in assisted with water jetting press-in assisted with augering | Methods used to assist press-in piling by reducing penetration resistance, such as water jetting, simultaneous inner augering and pre-augering. |  | 補助工法 |  | ウォータージェット併用圧入 オーガー併用圧入 | ウォータージェットやオーガーなどを用いて、貫入抵抗を低減することで杭／矢板の圧入を補助する工法。（「圧入工法設計・施工指針 2020年版 第2刷」, 2021, p. xiii）
9 | 1-1.Basic terms in press-in piling | 1-1.圧入工法基礎 | press-in assisted with water jetting |  |  | A pressing technique with driving assistance of water jetting. Piles are installed while injecting high-pressure water into the ground from a nozzle fitted onto the pile toe to reduce toe resistance and skin friction. This technique also prevents the soil clogging inside interlock, thus reduces the frictional resistance between interlocks. ("Press-in Retaining Structures: A Handbook Second Edition", 2021, p. 4-21) |  | ウォータージェット併用圧入 |  |  | 補助工法を用いる圧入技術の一つで、地中に杭／矢板下端部のノズル部から高圧水を吐出して先端抵抗と周面摩擦を低減して杭／矢板を圧入する方法。また、ウォータージェットは継手部への土砂の目詰まりを抑制し継手間抵抗の低減にも効果があると考えられる。（「圧入工法設計・施工指針 2020年版 第2刷」, 2021, p. xiii）
10 | 1-1.Basic terms in press-in piling | 1-1.圧入工法基礎 | press-in assisted with augering |  |  | A pressing technique with driving assistance of augering. This technique is used for pressing piles in stiff grounds, such as cobbles mixed sandy gravel and rock to reduce the penetration resistance by drilling the stiff layer using an auger with casing. ("Press-in Retaining Structures: A Handbook Second Edition", 2021, p. 4-22) |  | オーガー併用圧入 |  |  | 補助工法を用いる圧入技術の一つで、砂礫や玉石を多く含む層、岩盤層などの硬質な地盤に対してケーシング付きのオーガー掘削により貫入抵抗を低減して杭／矢板を圧入する方法。（「圧入工法設計・施工指針 2020年版 第2刷」, 2021, p. xiii）
11 | 1-1.Basic terms in press-in piling | 1-1.圧入工法基礎 | rotary press-in piling |  |  | A type of press-in piling combined with rotary cutting to install steel tubular piles, which consists of the axial press-in and rotation that increases efficiency of the press-in piling. A ring bit is attached onto the pile toe depending on soil conditions, and tubular piles can be installed into very hard ground and/or through underground obstacles. ("Press-in Retaining Structures: A Handbook Second Edition", 2021, p. x) |  | 回転切削圧入 |  |  | 圧入技術の一つで、先端リングビット付き鋼管杭を回転させて、地盤を切削しつつ鋼管杭の圧入を行う方法。本工法は礫や玉石を多く含む層、岩盤などの硬質な地盤、地下埋設物に対しても適用できる。（「圧入工法設計・施工指針 2020年版 第2刷」, 2021, p. xiii）
12 | 1-1.Basic terms in press-in piling | 1-1.圧入工法基礎 | pile drivability | pile driveability | constructability | The ability of the pile to be driven to an intended depth without damaging the pile. |  | (杭の)貫入性 |  | 施工性 | 施工時に杭に損傷を与えずに所定の深度まで貫入できる杭の能力。
13 | 1-1.Basic terms in press-in piling | 1-1.圧入工法基礎 | non-staging system | foot-print free installation method | walk-on-pile type press-in piling | A press-in system for walk-on-pile type press-in piling, that enables all the operation steps including pile transportation, pitching, and installation of piles, on the top of aligned pre-installed piles. Each mechanical device stands on its own and moves on top of the pre-installed piles. Especially piling machine and crane firmly grip the top of piles. This system enables piling works in narrow working spaces as long as there is enough space to fit the machine width, on steep slopes, on poor working platforms, and on water without a temporary platform. |  | ノンステージングシステム |  | 自走方式の圧入工法 | 自走方式の圧入施工において、杭の運搬・建込み・圧入の一連の作業のすべてを、先に圧入された杭／矢板列上で行うことを可能とする圧入システム。圧入機・パワーユニット・クレーン、更に杭／矢板を施工位置まで運搬する装置等から構成される。 各機械装置は先に圧入された杭／矢板の上を自立して移動するため、機械幅のスペースがあれば狭隘な場所でも施工が可能で、傾斜地、不整地や軟弱地盤、水上などの施工において仮設足場を必要としない。
15 | 1-1.Basic terms in press-in piling | 1-1.圧入工法基礎 | press-in data |  |  | Data indicating installation status which include press-in force, extraction force, penetration speed, extraction speed, penetration and extraction length in repetitive upward and downward motion, time lapse, pile toe depth, auger torque and revolutions, torque and rotational speed applied to the steel tubular piles by the Rotary press-in, water discharge rate, soil boring log. and GPS information. The data are recorded and stored by the Press-in Data Monitoring System and can be used for various purposes such as construction management, estimation of ground conditions, evaluation of pile’s performance. ("Press-in Retaining Structures: A Handbook Second Edition", 2021, p. ix) |  | 圧入データ |  |  | 圧入力、引抜き力、圧入速度、引抜き速度、打抜動作の実績、経過時間、圧入深度、オーガートルクとオーガー回転速度、鋼管杭に与える回転トルクと回転速度、吐出水量、土質柱状図、GPS位置情報などの施工状態を表示するデータのこと。それらのデータは、杭／矢板一本ごとの施工記録であり、一般に圧入データ管理システムにリアルタイムで記録され、杭／矢板の品質評価、地盤条件の評価、効率的な施工のための圧入条件の修正など、多面的に活用される。（「圧入工法設計・施工指針 2020年版 第2刷」, 2021）
17 | 1-1.Basic terms in press-in piling | 1-1.圧入工法基礎 | press-in force/extraction force |  |  | Force required to install/extract piles. For press-in piling machines that use hydraulic force, the force is evaluated by the hydraulic pressure of the cylinder. ("Press-in Retaining Structures: A Handbook Second Edition", 2021, p. ix) |  | 圧入力・引抜き力 |  |  | 杭／矢板を設置・引抜きに要する力。油圧を利用する圧入工法の場合、その力はシリンダ内の油圧計測によって評価される。（「圧入工法設計・施工指針 2020年版 第2刷」, 2021, p. xii）
18 | 1-1.Basic terms in press-in piling | 1-1.圧入工法基礎 | repetitive upward and downward motion | repetitive up and down motion |  | A technique for maintaining the required alignment and verticality of the pile and for reducing the penetration resistance by applying up and down movements to an installing pile several times during one jacking stroke. ("Press-in Retaining Structures: A Handbook Second Edition", 2021, p. x) |  | 打抜 | 打抜動作 |  | 「うちぬき」と読み、杭／矢板の圧入施工時に、杭の所定の法線位置、鉛直性を確保するため、或いは貫入抵抗の低減のために行う圧入（押込み）と引抜きを繰返し行う手法。（「圧入工法設計・施工指針 2020年版 第2刷」, 2021, p. xii）
19 | 1-1.Basic terms in press-in piling | 1-1.圧入工法基礎 | press-in piling machine |  |  | A construction machine which performs press-in piling. In the case of walk-on-pile type press-in piling method, the term may also be used to refer to all the basic machinery and equipment required for press-in piling, including the hydraulic and electric power source. |  | 圧入機 |  |  | 杭／矢板の圧入を行うための施工機械のこと。この用語は、自走方式の圧入工法においては、油圧動力源などを含めた圧入施工に必要となる基本的な機械装置全体を表現する場合もある。
21 | 1-1.Basic terms in press-in piling | 1-1.圧入工法基礎 | press-in parameters |  |  | Operational parameters set at installation, to control the press-in piling machine. These parameters include maximum press-in force, penetration speed, penetration and extraction length in a repeated upward and downward motion, maximum auger torque when an auger attachment is used, and revolutions, maximum pile rotational torque when a rotary press-in piling machine is used, and water discharge rate. ("Press-in Retaining Structures: A Handbook Second Edition", 2021, p. ix) |  | 圧入施工パラメータ | 圧入条件 |  | 施工時に設定する圧入機の制御パラメータ。圧入力の最大値、圧入速度、打抜動作の条件（圧入長さ・引抜き長さ）、オーガートルクの最大値と回転速度、鋼管杭に与える回転トルクの最大値と回転速度、吐出水量などのこと。（「圧入工法設計・施工指針 2020年版 第2刷」, 2021）
24 | 1-1.Basic terms in press-in piling | 1-1.圧入工法基礎 | auxiliary equipment |  | press-in assisted with water jetting press-in assisted with augering | Auxiliary equipment other than the basic machinery, the press-in piling machine and the hydraulic and electric power source, essential for press-in piling. It includes the equipment used to assist press-in piling and the equipment essential to overcome construction constraints. |  | 周辺機器 |  | （貫入）補助工法 | 圧入施工に必要となる圧入機および油圧動力源などの基本的な機械装置以外の付属装置。補助工法に必要な機器や、施工上の制約を克服する機器などからなる。（「圧入工法設計・施工指針 2020年版 第2刷」, 2021, p. xiii）
25 | 1-1.Basic terms in press-in piling | 1-1.圧入工法基礎 | initial press-in |  |  | The process that the press-in piling machine installs the first few piles in the absence of previously installed piles, utilizing a reaction stand. ("Press-in Retaining Structures: A Handbook Second Edition", 2021, p. viii) |  | 初期圧入 |  |  | 反力架台上に圧入機を設置して、最初の杭／矢板を圧入する作業工程。（「圧入工法設計・施工指針 2020年版 第2刷」, 2021, p. xiv）
26 | 1-1.Basic terms in press-in piling | 1-1.圧入工法基礎 | self-walking |  |  | Moving function of the press-in piling machine over previously installed piles.("Press-in Retaining Structures: A Handbook Second Edition", 2021, p. x) |  | 自走 |  |  | 圧入機が先に圧入された杭／矢板上を進む機能のこと。 （「圧入工法設計・施工指針 2020年版 第2刷」, 2021, p. xiii）
27 | 1-1.Basic terms in press-in piling | 1-1.圧入工法基礎 | reaction piles |  |  | Pre-installed piles/sheet piles gripped by the hydraulic jack assembly. Using the reaction from the piles a new pile is installed (or a pile is extracted). |  | 反力杭 |  |  | 自走方式の圧入工法において、圧入機が把持している既に施工済みの杭／矢板。反力杭を把持することにより、新しく施工する杭／矢板の貫入に必要な反力、あるいは引き抜きに必要な反力を確保する。（「圧入工法設計・施工指針 2020年版 第2刷」, 2021, p. xii）
29 | 1-1.Basic terms in press-in piling | 1-1.圧入工法基礎 | penetration resistance |  |  | Resistance acting on the pile being installed, which comprises toe resistance and skin friction, and interlock resistance if piles are interlocked with adjacent piles. ("Press-in Retaining Structures: A Handbook Second Edition", 2021, p. ix) |  | 貫入抵抗 | 圧入抵抗 |  | 圧入施工を行う際に抵抗として杭／矢板に働く力。杭／矢板の先端部の抵抗、周面摩擦による抵抗、矢板の継手嵌合部の摩擦抵抗が主な要因である。（「圧入工法設計・施工指針 2020年版 第2刷」, 2021, p. xii）
30 | 1-1.Basic terms in press-in piling | 1-1.圧入工法基礎 | embedded wall | embedded structure |  | A generic term for wall structures formed by a series of piles partially embedded into the ground. These walls/structures are used for a variety of purposes including earth retaining structure, seepage cut-off, cofferdam, liquefaction countermeasures, foundation, double-wall revetment and settlement control. ("Press-in Retaining Structures: A Handbook Second Edition", 2021, p. viii) |  | 根入れ壁体 |  |  | 「地中に根入れした部分を有する連続した杭／矢板で形成された壁体構造物の総称。土留め構造物をはじめ様々な用途に用いられる。」（「圧入工法設計・施工指針 2020年版 第2刷」, 2021、p.xiii）
31 | 1-1.Basic terms in press-in piling | 1-1.圧入工法基礎 | earth retaining structure | earth retaining wall |  | A generic term for a structure that has a retaining function, where earth pressure and water pressure acting on the wall are transferred to the ground via the embedded portion, footing, or/and supporting materials. Some examples are earth retaining walls, levees, seawalls, bulkheads, and revetments, temporary retaining walls and cofferdams. Earth retaining walls can be constructed by various methods, such as cantilever wall, embedded walls with braces, ground anchors and tiebacks, and soldier piles and lagging. ("Press-in Retaining Structures: A Handbook Second Edition", 2021, p. viii) |  | 土留め構造物 |  |  | 「壁体に作用する土圧や水圧を根入れ部やフーチングを介して地盤に伝達し、壁体を維持する機能を有した構造物の総称。土留め擁壁、堤防、護岸、仮設土留め壁、締切り工などがある。自立式、控え式、切梁式などの形式がある。」（「圧入工法設計・施工指針 2020年版 第2刷」, 2021、p.xiii）
32 | 1-1.Basic terms in press-in piling | 1-1.圧入工法基礎 | reaction stand |  |  | A base stand on which the press-in piling machine is set up for the initial press-in. There are two types of reaction stand; one for steel sheet piles and the other for steel tubular piles. For the former, the weight of the pilling machine and counterweights (e.g., sheet piles to be installed) on the stand is used as the reaction force. While for the latter the stand is usually supported by two rows of separately installed steel sheet piles securing pullout resistance enough as reaction piles. ("Press-in Retaining Structures: A Handbook Second Edition", 2021, p. x) |  | 反力架台 |  | 初期圧入 | 初期圧入をするために圧入機を設置する架台。鋼矢板用の反力架台では、設置された圧入機とカウンターウェイトの重量を反力として利用する。鋼管用の反力架台では、通常、反力杭として十分な引き抜き抵抗を確保した2列の鋼矢板で支持される。（handbook2021, p. x）
34 | 1-1.Basic terms in press-in piling | 1-1.圧入工法基礎 | wall structure |  |  |  |  | 壁体
35 | 1-1.Basic terms in press-in piling | 1-2-1.杭・矢板の貫入方法 | impact/vibratory driving |  |  | Traditional techniques for installing prefabricated piles either by means of impact hammer or vibratory hammer. ("Press-in Retaining Structures: A Handbook Second Edition", 2021, p. viii) |  | 打込み杭工法 | 打込み工法 |  | 「油圧ハンマなどによる打撃やバイブロハンマによる振動を用いて既製杭を所定の深さまで打ち込む」従来工法。 （「圧入工法設計・施工指針 2020年版 第2刷」, 2021、p.xii）
36 | 1-1.Basic terms in press-in piling | 1-2-1.杭・矢板の貫入方法 | internal drilling method | hollow bored piling method |  | A pile installation method classified under the bored precast piling method. This method allows the hollow part of a prefabricated pile to excavate the ground, by means of drilling tools such as an auger or a rotary drilling bucket, while simultaneously installing the pile. ("Press-in Retaining Structures: A Handbook Second Edition", 2021, p. viii) |  | 中掘り杭工法 | 中堀工法 |  | 「埋込み杭工法に分類され、既製杭の中空部を利用して地盤をオーガーなどにより掘削しながら同時に杭を設置する工法。 」（「圧入工法設計・施工指針 2020年版 第2刷」, 2021、p.xii）
37 | 1-1.Basic terms in press-in piling | 1-2-1.杭・矢板の貫入方法 | bored precast piling method |  |  | A pile installation method where prefabricated piles are bored into the ground. ("Press-in Retaining Structures: A Handbook Second Edition", 2021) |  | 埋込み杭工法 | 埋込み |  | 「既製杭を地盤中に埋め込んで杭を施工する工法。」（「圧入工法設計・施工指針 2020年版 第2刷」, 2021、p.xii）
38 | 1-2-1.Piling technique | 1-2-1.杭・矢板の貫入方法 | rock socket/socket pile |  |  | A pile installed into rock, by drilling and being filled with the grout. |  | ロックソケットパイル |  |  | 主に岩盤を掘削し、掘削孔に建て込まれた杭。岩盤との固定にはグラウトが使用される。
39 | 1-2-1.Piling technique | 1-2-1.杭・矢板の貫入方法 | vibratory hammer |  |  |  |  | バイブロハンマ
40 | 1-2-1.Piling technique | 1-2-1.杭・矢板の貫入方法 | leader rig |  |  |  |  | 三点式杭打機
47 | 1-2-2.Foundations and retaining structures | 1-2-2.基礎・抗土圧構造物の種類 | pile foundation |  |  | The most common type of deep foundations, which is designed and constructed to support a superstructure against various types of loading. The piles are installed to the soil or rock stratum primally to transmit the load to the embedded stratum. |  | 杭基礎 |  |  | 深い基礎の一種。上部構造からの荷重（鉛直荷重、水平荷重や引抜き荷重）を杭を通して地盤に伝え上部工を支持するために設計・構築される。
48 | 1-2-2.Foundations and retaining structures | 1-2-2.基礎・抗土圧構造物の種類 | embedded cantilever retaining wall |  |  | An embedded retaining wall, of which stability solely depends upon the resistance of soil in the embedment without lateral support, such as ground anchors, tie-rods, and struts. |  | 自立式擁壁 | 自立式土留め |  | 根入れ壁体のうち、アンカーやタイロッド等の控えや支保工に頼ることなく、自立している形式の壁。壁体に作用する土圧や水圧などを、根入れした地盤の水平抵抗力によって片持ち梁として受け持つ構造となっている。（「圧入工法設計・施工指針 2020年版 第2刷」, 2021, p. xiii）
49 | 1-2-2.Foundations and retaining structures | 1-2-2.基礎・抗土圧構造物の種類 | double-walled levee | double sheet pile wall cofferdam |  | A levee structure consisting of a pair of sheet pile walls placed into a ground with infilled soils. The pair of walls are oriented parallel to each other, are spaced apart transversely, and are rigidly connected together by one or two stages of tie-rods. The sheet piles and infilled soil resist lateral loads, e.g., high water pressure as an integral structure. |  | 二重鋼矢板堤防 |  |  | 連結された二重の鋼矢板と中詰め土が一体となった構造の堤防。主に一段あるいは二段のタイロッドによって連結され、水圧等の水平外力に抵抗する。
50 | 1-2-2.Foundations and retaining structures | 1-2-2.基礎・抗土圧構造物の種類 | L-shaped retaining wall |  |  |  |  | L型擁壁
52 | 1-2-2.Foundations and retaining structures | 1-2-2.基礎・抗土圧構造物の種類 | trench cut method |  |  |  |  | トレンチカット工法
53 | 1-2-2.Foundations and retaining structures | 1-2-2.基礎・抗土圧構造物の種類 | leaning-type retaining wall |  |  |  |  | もたれ式擁壁
54 | 1-2-2.Foundations and retaining structures | 1-2-2.基礎・抗土圧構造物の種類 | crib retaining wall |  |  |  |  | 井桁組擁壁
55 | 1-2-2.Foundations and retaining structures | 1-2-2.基礎・抗土圧構造物の種類 | inversed L-shaped retaining wall |  |  |  |  | 逆L型擁壁
56 | 1-2-2.Foundations and retaining structures | 1-2-2.基礎・抗土圧構造物の種類 | inversed T-type retaining wall |  |  |  |  | 逆T型擁壁
57 | 1-2-2.Foundations and retaining structures | 1-2-2.基礎・抗土圧構造物の種類 | gravity type structure |  |  |  |  | 重力式構造物
59 | 1-2-2.Foundations and retaining structures | 1-2-2.基礎・抗土圧構造物の種類 | geosynthetic-reinforced soil retaining wall |  |  |  |  | 補強土擁壁
63 | 1-2-2.Foundations and retaining structures | 1-2-2.基礎・抗土圧構造物の種類 | spread foundation | shallow foundation |  | A type of shallow foundation commonly used for building or civil structure. Loads (vertical, horizontal, moment) from the building or the civil structure are supported by soil or rock located close to the base of the building or the civil structure through the foundation. There are many types of spread foundations, such wall foundation, isolated footing, continuous footing, raft or mat foundation. |  | 直接基礎 |  |  | 浅い基礎。上部構造からの荷重（鉛直力、水平力、回転モーメント）を、基礎スラブの底面から地盤に直接伝える基礎。フーチング基礎、べた基礎、布基礎などがある。
64 | 1-2-3.Wall structures | 1-2-3.壁体の種類 | soil mixing wall |  |  |  |  | ソイルセメント壁
65 | 1-2-3.Wall structures | 1-2-3.壁体の種類 | soldier pile and lagging | berlinoise method, king post |  | An embedded retaining wall commonly used for open excavation in a ground with low water table. Soldier piles are steel H piles that are vertically driven or drilled into the earth at regular intervals prior to excavation. As the excavation progresses in stages, horizontal lagging in the form of timber or precast concrete is placed behind the pile flanges. The retained height can be increased with the use of propping or anchoring. |  | 親杭横矢板 |  |  | 水位が低い場合に用いられる土留め壁の工法の一つで、鉛直部材である親杭（H形鋼）間に木材やプレキャストコンクリートなどの横矢板を挿入して、土砂の崩壊を防ぎながら掘削を行う。支保工やアンカーを併用することで、壁高さを高くすることができる。
66 | 1-2-3.Wall structures | 1-2-3.壁体の種類 | diaphragm wall |  |  | A generic term of continuous retaining wall constructed underground. There are several types, depending on construction methods and materials, such as cast-in-situ RC diaphragm wall, mud solidified wall, steel panel wall. Soil mixing wall is broadly classified as a diaphragm wall. |  | 地中連続壁 | 地下連続壁、連続地中壁 |  | 「地中で連続的につくった土留め壁の総称で、用いた材料により、場所打ち鉄筋コンクリート壁、泥水固化壁、鋼製壁などがあり、広義には柱列壁を含める。」（「地盤工学用語辞典」, 公益社団法人地盤工学会, 2006年, p. 331）
67 | 1-2-3.Wall structures | 1-2-3.壁体の種類 | steel sheet pile wall |  |  | A continuous wall constructed in a ground by steel sheet piles connected with vertical interlocking system. The walls are used as an earth retaining structure with water tightness and also as a cofferdam. |  | 鋼矢板壁 |  |  | 継手部を嵌合させて地中に構築された鋼矢板の連続壁。水密性の高い土留め壁として、また締め切り工として使用される。
845 | 1-2-3.Wall structures | 1-2-3.壁体の種類 | steel tubular pile wall |  |  | A contiguous wall of steel tubular piles where the piles are pressed in one after another leaving small gaps between adjacent piles. When watertight properties are required, structural steel and mortar or rubber can be installed at the gaps between piles for water cutoff. |  | 鋼管杭壁 |  |  | 鋼管杭を地中に連続して構築された土留め壁。止水性が必要な場合は、形鋼とモルタル、ゴムなどの止水部材で止水が可能である。
68 | 1-2-3.Wall structures | 1-2-3.壁体の種類 | steel tubular pile wall (with interlock) |  |  | A wall constructed by a row of steel tubular piles embedded into a ground, which can secure a lager flexural rigidity, thus a large retaining height with less horizontal support, e.g., one stage of ground anchors, even cantilever condition. With the connection of piles by vertical interlocking system, watertightness can be provided. |  | 鋼管矢板壁 |  |  | 継手部を嵌合させて地中に構築された鋼管矢板の連続壁。通常の鋼矢板よりも高い剛性を有し、土留め壁として大きな掘削深さに対応できる。継手により止水性を有する。
69 | 1-2-3.Wall structures | 1-2-3.壁体の種類 | contiguous pile wall | tangent pile wall |  | An earth retaining wall constructed by bored piles/augured piles closely spaced or touched bored piles/augured piles in a row. |  | 柱列式連続壁（オーバーラップなし） |  |  | 隣接する場所打ち杭或いはソイルセメント杭を近接または接触させて構築された杭列からなる壁。
70 | 1-2-3.Wall structures | 1-2-3.壁体の種類 | secant pile wall |  |  | An earth retaining wall consisting of overlapping bored piles to form structural or cutoff walls and achieve the required water tightness. |  | 柱列式連続壁（オーバーラップあり） |  |  | 止水性を確保するために隣接するソイルセメント杭等をオーバーラップさせて構築された杭列からなる壁。
74 | 1-3.Applications | 1-3.圧入工法の適用例 | quay wall |  |  |  |  | 岸壁
75 | 1-3.Applications | 1-3.圧入工法の適用例 | solidification improvement wall |  |  |  |  | 固化改良壁
76 | 1-3.Applications | 1-3.圧入工法の適用例 | revetment | bulkhead, sea wall |  |  |  | 護岸
77 | 1-3.Applications | 1-3.圧入工法の適用例 | foot protection work |  |  |  |  | 根固工
78 | 1-3.Applications | 1-3.圧入工法の適用例 | cut-off wall |  |  |  |  | 遮水壁
79 | 1-3.Applications | 1-3.圧入工法の適用例 | dewatering |  |  |  |  | 水替え
80 | 1-3.Applications | 1-3.圧入工法の適用例 | embankment stabilization |  |  |  |  | 盛土崩壊抑止工
81 | 1-3.Applications | 1-3.圧入工法の適用例 | levee | dike, berm |  |  |  | 堤防
83 | 1-3.Applications | 1-3.圧入工法の適用例 | temporary cofferdam | cofferdam, closure |  |  |  | 締切り工
86 | 1-3.Applications | 1-3.圧入工法の適用例 | landslide prevention |  |  |  |  | 地すべり抑止 | 地すべり対策工、地すべり抑止
87 | 1-3.Applications | 1-3.圧入工法の適用例 | steel tubular pile cofferdam foundation |  |  |  |  | 鋼管矢板井筒基礎
90 | 2-1-1.General terms in planning | 2-1-1.一般 | failure |  |  |  |  | 破壊
94 | 2-1-1.General terms in planning | 2-1-1.一般 | life cycle |  |  |  |  | ライフサイクル
97 | 2-1-1.General terms in planning | 2-1-1.一般 | resilience |  |  |  |  | レジリエンス
98 | 2-1-1.General terms in planning | 2-1-1.一般 | factor of safety |  |  |  |  | 安全率 |  |  | 構造物や地盤の安全性、信頼性の程度を表す一つの尺度。
99 | 2-1-1.General terms in planning | 2-1-1.一般 | safety |  |  |  |  | 安全性
101 | 2-1-1.General terms in planning | 2-1-1.一般 | environmental compatibility |  |  |  |  | 環境適合性
102 | 2-1-1.General terms in planning | 2-1-1.一般 | observational methods (OM) |  |  | "A design procedure in which the initial design of a structure is modified during the construction based on observations made during the construction in order to optimize the design." ("Japanese Geotechnical Society Standards JGS4001-2004 English version", 2006, p. 8) |  | 観測的方法 |  |  | 施工時に行う観測結果により、それ以降の構造物の設計をより合理的に行おうとする設計の考え方。
104 | 2-1-1.General terms in planning | 2-1-1.一般 | economic efficiency |  |  |  |  | 経済性
105 | 2-1-1.General terms in planning | 2-1-1.一般 | economic design |  |  |  |  | 経済設計
109 | 2-1-1.General terms in planning | 2-1-1.一般 | material characteristic |  |  |  |  | 材料特性
111 | 2-1-1.General terms in planning | 2-1-1.一般 | in-situ stress |  |  | The stress present within the soil or rock at a particular location prior to any disturbances such as excavation, loading, or other activities. |  | 原位置応力 |  |  | 掘削や載荷等の作用を受ける以前の原位置地盤中の応力。
114 | 2-1-1.General terms in planning | 2-1-1.一般 | durability |  |  |  |  | 耐久性
115 | 2-1-1.General terms in planning | 2-1-1.一般 | design working life | lifetime service time |  | The period during which a structure or part of it is expected to be used for its intended purpose, with anticipated maintenance, but without the need for major repairs. |  | 供用期間 | 使用期間 耐用年数 |  | 構造物またはその一部が、予想されるメンテナンスを行いながら、大規模な修理を必要とせずに意図された目的のために使用されると想定される期間。
117 | 2-1-1.General terms in planning | 2-1-1.一般 | procurement aspect |  |  |  |  | 調達面
119 | 2-1-1.General terms in planning | 2-1-1.一般 | failure envelope |  |  |  |  | 破壊包絡線
121 | 2-1-1.General terms in planning | 2-1-1.一般 | uncertainty |  |  |  |  | 不確実性
122 | 2-1-1.General terms in planning | 2-1-1.一般 | partial factor |  |  |  |  | 部分係数
131 | 2-1-1.General terms in planning | 2-1-1.一般 | Building Information Modelling (BIM) |  |  |  |  | BIM
132 | 2-1-1.General terms in planning | 2-1-1.一般 | back analysis |  |  |  |  | 逆解析
133 | 2-1-2.Contruct | 2-1-2.プロジェクト体制 | client |  |  |  |  | クライアント
134 | 2-1-2.Contruct | 2-1-2.プロジェクト体制 | project owner | project ownership, client, employer |  |  |  | 事業主体 | 発注機関
135 | 2-1-2.Contruct | 2-1-2.プロジェクト体制 | designer |  |  |  |  | デザイナー
136 | 2-1-2.Contruct | 2-1-2.プロジェクト体制 | principal designers (PD) |  |  |  |  | 主設計者(PD)
137 | 2-1-2.Contruct | 2-1-2.プロジェクト体制 | project manager |  |  |  |  | プロジェクトマネージャー
138 | 2-1-2.Contruct | 2-1-2.プロジェクト体制 | contractor |  |  |  |  | 施工事業者
139 | 2-1-2.Contruct | 2-1-2.プロジェクト体制 | constructor |  |  |  |  | 建設者、建設会社
140 | 2-1-2.Contruct | 2-1-2.プロジェクト体制 | principal contractor |  |  |  |  | 元請け
142 | 2-1-2.Contruct | 2-1-2.プロジェクト体制 | general contractor |  |  |  |  | 元請
143 | 2-1-2.Contruct | 2-1-2.プロジェクト体制 | subcontractor |  |  |  |  | 下請け業者
144 | 2-1-2.Contruct | 2-1-2.プロジェクト体制 | piling contractor |  |  |  |  | 杭打専業者
145 | 2-1-2.Contruct | 2-1-2.プロジェクト体制 | specialized contractor |  |  |  |  | 専業者
846 | 2-1-3.Performance requirement | 2-1-3.要求性能 | objectives of the structure |  | performance requirements performance criteria | "The descriptions, given in nontechnical terms, of the reasons for building a structure. The objectives shall include, but not be limited to, considerations related to the safety, the serviceability, and the reparability of the structure." (Summary from: "Japanese Geotechnical Society Standards JGS4001-2004 English version", 2006, p. 2) In the design of a retaining structure, the term "structure" in the above definition should read as "an entire structure comprising a retained ground and an retaining structure itself." The retained ground is either the ground supported by the retaining structure or the space created in front of the retaining structure. This is because a retaining structure often constitutes a part of an entire structure, the objectives of the retaining structure are to coincide with those of the entire structure. |  | 目的 （構造物の建設目的） |  | 要求性能 性能規定 | 「構造物を建設する理由を一般的な言葉で記述するもの。目的に関する記述には、安全性、使用性、修復性が含まれるが、これらに限定されるものではない。」（要約：「地盤工学会基準 JGS4001-2004」/英語版」, 公益社団法人地盤工学会, 2006年, p. 2） 土留め構造物の設計に関しては、上記定義における“構造物”は、“土留め構造物と土留め構造物に保持される地盤を含む全体の施設”と読み替えるものとする。土留め構造物に保持される地盤とは、土留め構造物背後の地盤、もしくは土留め構造物で確保される前面の地盤を指す。これは、土留め構造物は大きな施設の一部を構成することが多いためであり、土留め構造物の目的は施設全体の目的と一致する必要がある。
314 | 2-1-3.Performance requirement | 2-1-3.要求性能 | importance of the structure |  | performance requirement | An index of importance of a structure to stipulate the required structural performance on the performance based design to the structure's significance and value in fulfilling its intended purpose. It is determined by the project owner or the owner of the structure, taking into account potential economic loss, loss of life and social impact in the case of structural damages, and survivability as a rescue facility in the case of natural disasters. |  | 構造物の重要度 |  | 要求性能 | 構造物の要求性能を決める時に用いられる指標の一つで、構造物建設の事業主体または所有者が決定する項目である。 「当該構造物の重要度を決定するにあたり考慮すべき要素は、構造物への被害によりその中あるいは周辺で生じると予想される人命及び財産の損失、社会・経済活動への影響、被災時に当該構造物が救援・復旧活動に果たす役割の多少、構造物の資産価値の保全などである。」（「地盤工学会基準 JGS4001-2004」, 公益社団法人地盤工学会, 2006年, p. 4） 例えば、道路土工 擁壁工指針では重要度を高・低に分けて、各々で要求性能を定めている。
146 | 2-1-3.Performance requirement | 2-1-3.要求性能 | important structure |  |  | Critical components of civil engineering infrastructures, which have significant social, economic, or environmental importance and thus require higher level of safety and reliability. |  | 重要構造物 |  |  | 交通・運輸、エネルギー、防災、生活等のインフラの構成要素の中で特に重要度の高い構造物。高い安全性と信頼性が要求される。
147 | 2-1-3.Performance requirement | 2-1-3.要求性能 | performance requirement |  | objectives of the structure | "Statements, given in nontechnical terms, that describe the functions of a structure which are provided in order to achieve the objectives of the structure." (Translated from: "Japanese Geotechnical Society Standards JGS4001-2004 Japanese version", 2006, p. 2) In the design of a retaining structure, the above definition should read as follows. Statements, given in nontechnical terms, that describe the functions of a retaining structure which are provided in order to achieve the objectives of an entire structure comprising retained ground and retaining structure. |  | 要求性能 |  | 目的 | 「構造物がその目的を達するために必要な性能を一般的な言葉で表現したもの。」（「地盤工学会基準 JGS4001-2004」, 公益社団法人地盤工学会, 2006年, p. 2） 土留め構造物の設計に関しては、上記定義を以下の様に読み替えるものとする。 土留め構造物に保持される地盤と土留め構造物とからなる構造物全体の目的を達成するために、土留め構造物に必要な機能を一般的な言葉で表現するものである。
148 | 2-1-3.Performance requirement | 2-1-3.要求性能 | verification |  |  |  |  | 照査
847 | 2-1-3.Performance requirement | 2-1-3.要求性能 | performance matrix |  | performance criteria design situation limit states importance of the structure | "An effective method for describing the performance criteria of a structure. In a performance matrix, the design situations and the limit states are taken as axes of the coordinate system, and the performance criteria are coordinated according to the importance of the structure." ("Japanese Geotechnical Society Standards JGS4001-2004 English version", 2006, p. 4) |  | 性能マトリックス |  | 性能規定 設計状態 限界状態 構造物の重要度 | 「構造物の性能規定を表示するのに有効な記述方法であり、設計状態（適切な荷重の組み合わせ）と構造物の限界状態を２つの座標軸として、構造物の重要度に応じて、構造物の性能規定をマトリックスに整理されたもの。」（要約：「地盤工学会基準 JGS4001-2004」, 公益社団法人地盤工学会, 2006年, p. 5）
151 | 2-1-3.Performance requirement | 2-1-3.要求性能 | performance verification |  |  |  |  | 性能照査
152 | 2-1-3.Performance requirement | 2-1-3.要求性能 | performance based design | performance-based design |  |  |  | 性能設計
153 | 2-1-3.Performance requirement | 2-1-3.要求性能 | limit states |  |  | Threshold states beyond which a structure can no longer satisfy the relevant performance requirements. "The limit states, which must be considered in the design of structures, should be determined by the performance requirements for the structures. In principle, three limit states; serviceability limit state, reparability limit state, and ultimate limit state, shall be specified for structures, although other limit states are not necessarily excluded." ("Japanese Geotechnical Society Standards JGS4001-2004 English version", 2006, p. 13) In the design of retaining structures, limit states should be determined by the performance requirements for retained grounds and/or retaining structures. |  | 限界状態 |  |  | 構造物がその要求性能を満たせなくなる閾値の状態。構造物の設計で対象とする限界状態は、当該構造物の構造的な要求性能に応じて規定する。「終局限界状態、修復限界状態及び使用限界状態の３つを基本とするが、これらに限定されるものではない。」（「地盤工学会基準 JGS4001-2004」, 公益社団法人地盤工学会, 2006年, p. 3） 土留め構造物の設計で対象とする限界状態は、保持される地盤および（または）土留め構造物自体の構造的な要求性能に応じて規定する。
154 | 2-1-3.Performance requirement | 2-1-3.要求性能 | serviceability limit state | SLS |  | "A limit state in which damage to the structure has occurred, but it is limited to a level that does not influence the structural durability and in which all common functions of the structure have been preserved. Regular use is possible, without repairs, and no excessive displacement or deformation of the foundation has occurred." ("Japanese Geotechnical Society Standards JGS4001-2004 English version", 2006, p. 13) In the design of retaining structures, "structure" in the above definition shall be read as "retained ground and/or retaining structure". |  | 使用限界状態 |  |  | 構造物の使用性に関する限界状態。 「構造物の損傷は耐久性に影響を与えない範囲に限定されており、さらにその性能が完全に保持され、通常の使用に全く支障のない限界状態をいう。」（「地盤工学会基準 JGS4001-2004」, 公益社団法人地盤工学会, 2006年, p. 3） 土留め構造物の設計においては、定義中の「構造物」という用語は「土留め土および/または土留め構造物」と読み替えるものとする。
155 | 2-1-3.Performance requirement | 2-1-3.要求性能 | reparability limit state | repairability limit state |  | "A limit state in which damage to the structure has occurred and may have affected the durability of the structure. However, regular use of the structure is possible to a limited extent and there are reasonable prospects for full functionality of the structure if economically-feasible repairs are performed. This limit state can be interpreted as the state in which the majority of the value of the structure has been preserved. In addition, the reparability limit state sometimes implies a state in which marginal use of the structure is possible for rescue operations immediately following an extraordinary event such as a large earthquake." ("Japanese Geotechnical Society Standards JGS4001-2004 English version", 2006, p. 13) In the design of retaining structures, "structure" in the above definition shall be read as "retained ground and/or retaining structure". |  | 修復限界状態 |  |  | 構造物の修復可能性に対する限界状態。 「構造物の損傷は、その耐久性に影響を与えるものの限定されており、その修復が短期間に、十分な経済性の下で可能な限界状態をいう。」 （「地盤工学会基準 JGS4001-2004」, 公益社団法人地盤工学会, 2006年, p. 3） 土留め構造物の設計においては、定義中の「構造物」という用語は「土留め土および/または土留め構造物」と読み替えるものとする。
156 | 2-1-3.Performance requirement | 2-1-3.要求性能 | ultimate limit state | ULS |  | "A limit state in which the structure may have sustained considerable damage, but not to the extent that the structure has reached failure, become unstable, collapsed, or to the extent that would result in serious injury or the loss of life. In terms of the ground, this is also the limit state in which the entire structure is still stable despite the loss of bearing capacity and no experience of an overturn or sliding has occurred to the foundation. In terms of the extent of damage to foundation members, the ultimate limit state is the state in which even the foundation members’ inability to support vertical loads has not caused brittle failure." ("Japanese Geotechnical Society Standards JGS4001-2004 English version", 2006, p. 13) In the design of retaining structures, "structure" in the above definition shall be read as "retained ground and/or retaining structure". |  | 終局限界状態 |  |  | 構造物の安全性に関する限界状態。 「構造物は相当の損傷を受けるが、崩壊など人命に被害を与えるような致命的な損傷を受けない範囲にとどめる限界状態」をいう。（「地盤工学会基準 JGS4001-2004」, 公益社団法人地盤工学会, 2006年, p. 3） 土留め構造物の設計においては、定義中の「構造物」という用語は「土留め土および/または土留め構造物」と読み替えるものとする。
323 | 2-1-3.Performance requirement | 2-1-3.要求性能 | design situation |  |  | "A combination of actions considered in the design. The main design situations in the design of cantilever-type embedded retaining structures are persistent situations, extreme situations, accidental situations, and transient situations; however, there are other design situations." (Press-in Retaining Structures: A Handbook Second Edition, 2021, p.3-3) |  | 設計状態 |  |  | 設計状態とは、関連する限界状態の検討対象とする時間帯における代表的な物理的条件（主に荷重条件）をいう。 設計状態は一般に、永続状態、異常時状態、偶発状態、および施工時状態で構成されるが、 必要に応じて追加の状態を設定する場合がある。
157 | 2-1-3.Performance requirement | 2-1-3.要求性能 | persistent situation |  | permanent action variable action | "A persistent situation exists within the normal conditions of the use of the structure, and it is generally related to the design working life of the structure." It is defined by a "combination of permanent and high-frequency variable actions". ("Japanese Geotechnical Society Standards JGS4001-2004 English version", 2006, pp. 3-4) |  | 永続状態 |  | 永続荷重 変動荷重 | 「永続状態は構造物の通常の使用条件内にあり、一般に構造物の設計耐用年数に関連する。この状態は、複数の永続荷重の組合せおよび、永続荷重と高頻度の変動荷重の組合せで定義される。」（翻訳：「地盤工学会基準 JGS4001-2004」/英語版」, 公益社団法人地盤工学会, 2006年, p. 4）
158 | 2-1-3.Performance requirement | 2-1-3.要求性能 | accidental situation |  | permanent action accidental action | "An exceptional condition of the use or the exposure of the structure to a flood, a landslide, a fire, an explosion, an impact, or local failure which in most cases lasts for a period of one week or less." It is defined by a "combination of permanent and accidental actions". ("Japanese Geotechnical Society Standards JGS4001-2004 English version", 2006, p. 4) |  | 偶発状態 |  | 永続荷重 偶発荷重 | 「構造物の例外的な使用状態、または、構造物が洪水、地滑り、火災、爆発、衝撃、または局所的な破壊にさらされる状態など、ほとんどの場合、持続期間は1週間以内。この状態は永続荷重と偶発荷重の組合せで定義される。」（翻訳：「地盤工学会基準 JGS4001-2004」/英語版」, 公益社団法人地盤工学会, 2006年, p. 4）
322 | 2-1-3.Performance requirement | 2-1-3.要求性能 | extreme situation |  | permanent action variable action | "A rare occurrence of a variable action such as a very low-frequency earthquake, a wind load, or a flood." It is defined by a "combination of permanent and low-frequency variable actions". ("Japanese Geotechnical Society Standards JGS4001-2004 English version", 2006, p. 4) |  | 異常状態 |  | 永続荷重 変動荷重 | 「異常状態とは、低頻度で発生する地震、風荷重、洪水など、まれに発生する荷重状態を言い、永続荷重と低頻度の変動荷重の組合せで定義される。」（翻訳：「地盤工学会基準 JGS4001-2004」/英語版」, 公益社団法人地盤工学会, 2006年, p. 4）
159 | 2-1-3.Performance requirement | 2-1-3.要求性能 | limit state design |  |  |  |  | 限界状態設計法
161 | 2-1-3.Performance requirement | 2-1-3.要求性能 | transient situation |  | temporal action | "A provisional condition of the use or the exposure of the structure, during construction, repair, and/or demolishment, which represents a time period significantly shorter than the design working life of the structure." It is defined by a "combination based on temporal actions". ("Japanese Geotechnical Society Standards JGS4001-2004 English version", 2006, p. 4) |  | 施工時状態 |  | 施工荷重 | 「建設、修理、または解体中の構造物の暫定的な状態。構造物の設計耐用年数よりも大幅に短い期間を表わす。この状態は複数の施工荷重の組合せで定義される。」（翻訳：「地盤工学会基準 JGS4001-2004」/英語版」, 公益社団法人地盤工学会, 2006年, p. 4）
165 | 2-1-3.Performance requirement | 2-1-3.要求性能 | permanent structure |  |  |  |  | 本設構造物
166 | 2-2-1.Working condition | 2-2-1.施工条件 | adjacent site-specific constraint |  |  |  |  | 施工制約
168 | 2-2-1.Working condition | 2-2-1.施工条件 | adjacent piling |  |  |  |  | (杭／矢板の)近接施工
169 | 2-2-1.Working condition | 2-2-1.施工条件 | piling in a narrow space |  |  |  |  | 狭隘地施工
170 | 2-2-1.Working condition | 2-2-1.施工条件 | piling on slope |  |  |  |  | 傾斜地施工
171 | 2-2-1.Working condition | 2-2-1.施工条件 | elevated piling work | piling works at height | commencing surface level | A piling work conducted at a relatively high above the commencing surface level. Particularly in the case of walk-on-pile type press-in piling, the stability of the piling work must be taken into account to eliminate risks such as tilting and overturning. |  | 高天端施工 |  | 施工基面 | 施工基面からの突出長が長い杭／矢板の上で杭／矢板の施工を行う状態。特に自走方式の圧入工法では、施工時の転倒や傾きなどに対する安定性の検討が必要となる。
172 | 2-2-1.Working condition | 2-2-1.施工条件 | length of pile segment |  |  | Length for pile pitching, determined by the transportable length of the pile, headroom clearance of the site, lifting capacity of the crane or other lifting equipment, etc. |  | 建て込み長 |  |  | 圧入機に杭を供給する際の杭／矢板の長さ。杭／矢板の輸送可能長さや、現場の空頭制限またはクレーン等の揚重機の吊り上げ能力などによって決定される。
173 | 2-2-1.Working condition | 2-2-1.施工条件 | pile exposed height |  |  | Length of pile above the ground surface level. |  | 杭の突出長 | 杭の突出高さ |  | 河床や地表面からの杭の突出高さ
174 | 2-2-1.Working condition | 2-2-1.施工条件 | minimum height clearance |  |  |  |  | 最小施工高 | 最小空頭高さ
175 | 2-2-1.Working condition | 2-2-1.施工条件 | overhead restriction |  |  |  |  | 上空障害物 | 上部障害
177 | 2-2-1.Working condition | 2-2-1.施工条件 | low headroom clearance |  |  |  |  | 低空頭
180 | 2-2-1.Working condition | 2-2-1.施工条件 | total linear length of wall | wall alignment |  |  |  | 施工延長
181 | 2-2-2-1.Geology | 2-2-2-1.地質と地形 | scour |  |  |  |  | 洗掘
184 | 2-2-2-1.Geology | 2-2-2-1.地質と地形 | ground profile |  |  |  |  | 地質構成
186 | 2-2-2-2.Physical properties | 2-2-2-2.土・岩の物理・化学的性質 | Coulomb's failure criterion |  |  |  |  | クーロンの破壊基準
187 | 2-2-2-2.Physical properties | 2-2-2-2.土・岩の物理・化学的性質 | Hoek-Brown failure criterion |  |  |  |  | Hoek-Brown破壊基準
191 | 2-2-2-2.Physical properties | 2-2-2-2.土・岩の物理・化学的性質 | slaking |  |  |  |  | スレーキング
194 | 2-2-2-2.Physical properties | 2-2-2-2.土・岩の物理・化学的性質 | Poisson’s ratio |  |  |  |  | ポアソン比
196 | 2-2-2-2.Physical properties | 2-2-2-2.土・岩の物理・化学的性質 | soil particle size | grain size |  |  |  | 粒径
197 | 2-2-2-2.Physical properties | 2-2-2-2.土・岩の物理・化学的性質 | overconsolidation ratio (OCR) |  |  |  |  | 過圧密比(OCR)
199 | 2-2-2-2.Physical properties | 2-2-2-2.土・岩の物理・化学的性質 | stiffness |  |  |  |  | 剛性
200 | 2-2-2-2.Physical properties | 2-2-2-2.土・岩の物理・化学的性質 | brittle failure |  |  |  |  | 脆性破壊
201 | 2-2-2-2.Physical properties | 2-2-2-2.土・岩の物理・化学的性質 | plasticity index |  |  |  |  | 塑性指数
202 | 2-2-2-2.Physical properties | 2-2-2-2.土・岩の物理・化学的性質 | plastic deformation |  |  |  |  | 塑性変形
203 | 2-2-2-2.Physical properties | 2-2-2-2.土・岩の物理・化学的性質 | relative density |  |  |  |  | 相対密度
204 | 2-2-2-2.Physical properties | 2-2-2-2.土・岩の物理・化学的性質 | unit weight |  |  |  |  | 単位重量
205 | 2-2-2-2.Physical properties | 2-2-2-2.土・岩の物理・化学的性質 | weight per unit volume of the soil |  |  |  |  | 単位体積重量
208 | 2-2-2-2.Physical properties | 2-2-2-2.土・岩の物理・化学的性質 | softening |  |  |  |  | 軟化
215 | 2-2-2-3.Soil/Rock classification | 2-2-2-3.土・岩の分類 | cobble |  |  | Rounded or subrounded rock fragments of which particle size of about 75mm to 300mm. Due to rounded smooth surface, it tends to rotate and move, thus causing difficulty in pile installation. |  | 玉石 |  |  | 概略 75mm~300mmの粒径で丸みを帯びた石を玉石と呼ぶことが多い。角が無いため、施工時に土中で揺動や回転しやすく、杭の圧入施工の妨げになりやすい。
216 | 2-2-2-3.Soil/Rock classification | 2-2-2-3.土・岩の分類 | cohesive soil |  |  |  |  | 粘性土
217 | 2-2-2-3.Soil/Rock classification | 2-2-2-3.土・岩の分類 | alluvial ground |  |  |  |  | 沖積地盤
218 | 2-2-2-3.Soil/Rock classification | 2-2-2-3.土・岩の分類 | Pleistocene ground |  |  |  |  | 洪積地盤
219 | 2-2-2-3.Soil/Rock classification | 2-2-2-3.土・岩の分類 | soil classification |  |  |  |  | 土質分類
221 | 2-2-2-3.Soil/Rock classification | 2-2-2-3.土・岩の分類 | sandy soil |  |  |  |  | 砂質土
222 | 2-2-2-3.Soil/Rock classification | 2-2-2-3.土・岩の分類 | gravel |  |  |  |  | 砂礫
223 | 2-2-2-3.Soil/Rock classification | 2-2-2-3.土・岩の分類 | riprap |  |  |  |  | 捨石
224 | 2-2-2-3.Soil/Rock classification | 2-2-2-3.土・岩の分類 | young ground |  |  |  |  | 若齢地盤
225 | 2-2-2-3.Soil/Rock classification | 2-2-2-3.土・岩の分類 | clay |  |  |  |  | 粘土
227 | 2-2-2-3.Soil/Rock classification | 2-2-2-3.土・岩の分類 | coarse grained soil |  |  |  |  | 粗粒土
228 | 2-2-2-3.Soil/Rock classification | 2-2-2-3.土・岩の分類 | rubble |  |  |  |  | 瓦礫
230 | 2-2-2-3.Soil/Rock classification | 2-2-2-3.土・岩の分類 | mudstone |  |  |  |  | 泥岩
231 | 2-2-2-3.Soil/Rock classification | 2-2-2-3.土・岩の分類 | rock mass classification |  |  |  |  | 岩級区分
232 | 2-2-2-3.Soil/Rock classification | 2-2-2-3.土・岩の分類 | bedrock |  |  |  |  | 岩盤
233 | 2-2-2-3.Soil/Rock classification | 2-2-2-3.土・岩の分類 | igneous rock |  |  |  |  | 火成岩
234 | 2-2-2-3.Soil/Rock classification | 2-2-2-3.土・岩の分類 | rock |  |  |  |  | 岩石
235 | 2-2-2-3.Soil/Rock classification | 2-2-2-3.土・岩の分類 | stiff |  |  |  |  | 硬質
237 | 2-2-2-3.Soil/Rock classification | 2-2-2-3.土・岩の分類 | sedimentary rock |  |  |  |  | 堆積岩
239 | 2-2-2-3.Soil/Rock classification | 2-2-2-3.土・岩の分類 | metamorphic rock |  |  |  |  | 変成岩
242 | 2-2-2-3.Soil/Rock classification | 2-2-2-3.土・岩の分類 | grain size | particle size |  |  |  | 粒度
245 | 2-2-2-4.Seepage and groundwater | 2-2-2-4.浸透と地下水 | groundwater |  |  |  |  | 地下水
246 | 2-2-2-4.Seepage and groundwater | 2-2-2-4.浸透と地下水 | springs |  |  |  |  | 湧水
247 | 2-2-2-4.Seepage and groundwater | 2-2-2-4.浸透と地下水 | pore water | moisture content |  |  |  | 間隙水
248 | 2-2-2-4.Seepage and groundwater | 2-2-2-4.浸透と地下水 | pore water pressure |  |  |  |  | 間隙水圧
249 | 2-2-2-4.Seepage and groundwater | 2-2-2-4.浸透と地下水 | free water |  |  |  |  | 自由水
250 | 2-2-2-4.Seepage and groundwater | 2-2-2-4.浸透と地下水 | aquifer |  |  | A layer of soil or rock that possesses the ability to both store and transmit water. Aquifers typically consist of gravel, sand layers, or rock formations with numerous interconnected fractures and voids. |  | 帯水層 |  |  | 水を通しやすく水を貯留する能力を有する土あるいは岩盤の層。礫、砂層、あるいは連続する亀裂･間隙の多い岩盤層等からなる。
251 | 2-2-2-4.Seepage and groundwater | 2-2-2-4.浸透と地下水 | artesian aquifer | confined aquifer |  | A permeable layer of rock or sediment saturated with groundwater under pressure, confined between impermeable layers (aquitards). |  | 被圧帯水層 |  |  | 不透水層によって上下部分を挟まれ、被圧状態にある地下水によって飽和されている透水性の良好な地盤。
252 | 2-2-2-4.Seepage and groundwater | 2-2-2-4.浸透と地下水 | unconfined aquifer | phreatic aquifer |  | A permeable layer of rock or sediment where the water table is exposed to atmospheric pressure and is not confined by an overlying impermeable layer. Groundwater is directly replenished from the surface, and water levels fluctuate based on precipitation. |  | 不圧帯水層 |  |  | 不透水層が上部に存在せず、地下水面に大気圧が作用する帯水層。地下水は近傍の地表面から直接供給され、水位は降水量により変動する。
253 | 2-2-2-4.Seepage and groundwater | 2-2-2-4.浸透と地下水 | coefficient of permeability | hydraulic conductivity |  |  |  | 透水係数
254 | 2-2-2-4.Seepage and groundwater | 2-2-2-4.浸透と地下水 | suction |  |  |  |  | サクション
255 | 2-2-2-4.Seepage and groundwater | 2-2-2-4.浸透と地下水 | drainage layer |  |  | A layer of permeable soil or artificial materials designed to allow water to flow through it easily, thereby preventing the buildup of excess pore water pressure and controlling the rise of groundwater levels. |  | 排水層 |  |  | 透水性の良い土あるいは人工材料からなる層。この層を通して排水が容易にできるため、過剰間隙水圧の発生、地下水位の上昇を抑制することができる。
257 | 2-2-2-4.Seepage and groundwater | 2-2-2-4.浸透と地下水 | pumping well |  |  |  |  | 揚水井
260 | 2-2-2-5.Earth pressure | 2-2-2-5.土圧と地盤材料のせん断 | earth pressure |  |  |  |  | 土圧
261 | 2-2-2-5.Earth pressure | 2-2-2-5.土圧と地盤材料のせん断 | active earth pressure |  |  |  |  | 主働土圧
262 | 2-2-2-5.Earth pressure | 2-2-2-5.土圧と地盤材料のせん断 | passive earth pressure |  |  |  |  | 受働土圧
263 | 2-2-2-5.Earth pressure | 2-2-2-5.土圧と地盤材料のせん断 | equilibrium earth pressure |  |  |  |  | 平衡土圧
264 | 2-2-2-5.Earth pressure | 2-2-2-5.土圧と地盤材料のせん断 | progressive failure |  |  | A type of soil or rock failure that occurs gradually and propagates in a ground, resulting in a large deformation or collapse of geotechnical structure or slope. |  | 進行性破壊 |  |  | 「最大せん断抵抗の発生が，ある面に沿って順次移動し，破壊域が広がっていく形式の破壊。緩い砂地盤や鋭敏な粘土地盤等に多くみられる。すべり面上の平均的なせん断抵抗はこれによって低下する。」（「土木用語大辞典」, 社団法人土木学会, 1999年, p. 609）
266 | 2-2-2-5.Earth pressure | 2-2-2-5.土圧と地盤材料のせん断 | ground reaction force |  |  |  |  | 地盤反力
267 | 2-2-2-5.Earth pressure | 2-2-2-5.土圧と地盤材料のせん断 | coefficient of horizontal subgrade reaction |  |  |  |  | 地盤反力係数
268 | 2-2-2-5.Earth pressure | 2-2-2-5.土圧と地盤材料のせん断 | cohesion |  |  |  |  | 粘着性
269 | 2-2-2-5.Earth pressure | 2-2-2-5.土圧と地盤材料のせん断 | adhesion |  |  |  |  | 粘着力
270 | 2-2-2-5.Earth pressure | 2-2-2-5.土圧と地盤材料のせん断 | creep |  |  |  |  | クリープ
271 | 2-2-2-5.Earth pressure | 2-2-2-5.土圧と地盤材料のせん断 | drainage condition |  |  |  |  | 排水条件
272 | 2-2-2-5.Earth pressure | 2-2-2-5.土圧と地盤材料のせん断 | backfilled soil |  |  |  |  | 埋戻し土
275 | 2-2-2-5.Earth pressure | 2-2-2-5.土圧と地盤材料のせん断 | compressive strength |  |  |  |  | 圧縮強度
274 | 2-2-2-6.Soil compaction and consolidation | 2-2-2-6.土の圧縮と圧密 | consolidation settlement |  |  |  |  | 圧密沈下
276 | 2-2-2-6.Soil compaction and consolidation | 2-2-2-6.土の圧縮と圧密 | unconfined compressive strength |  |  |  |  | 一軸圧縮強度
277 | 2-2-2-6.Soil compaction and consolidation | 2-2-2-6.土の圧縮と圧密 | unconfined compression test |  |  |  |  | 一軸圧縮試験
278 | 2-2-2-6.Soil compaction and consolidation | 2-2-2-6.土の圧縮と圧密 | soft ground |  |  | Ground that has low strength and high compressibility, and cannot provide adequate bearing capacity. Typical examples are normally consolidated clay, loose sand and organic soil. |  | 軟弱地盤 |  |  | 上部構造物等の設計荷重に対して相対的に強度が低く、圧縮性が高く、基礎として十分支持力を発揮できない地盤。正規圧密粘土地盤、緩詰の砂地盤、有機土地盤は、典型的な軟弱地盤である。
279 | 2-2-2-7.Earthquakes and soil dynamics | 2-2-2-7.地震と土の動的性質 | liquefaction |  |  |  |  | 液状化
280 | 2-2-2-7.Earthquakes and soil dynamics | 2-2-2-7.地震と土の動的性質 | liquefiable layer |  |  |  |  | 液状化層
281 | 2-2-2-7.Earthquakes and soil dynamics | 2-2-2-7.地震と土の動的性質 | liquefaction countermeasure |  |  |  |  | 液状化対策工
282 | 2-2-2-7.Earthquakes and soil dynamics | 2-2-2-7.地震と土の動的性質 | non-liquefiable layer |  |  |  |  | 非液状化層
283 | 2-2-2-7.Earthquakes and soil dynamics | 2-2-2-7.地震と土の動的性質 | lateral spreading | lateral stream |  |  |  | 側方流動
284 | 2-2-2-7.Earthquakes and soil dynamics | 2-2-2-7.地震と土の動的性質 | dynamic water pressure |  |  |  |  | 動水圧
285 | 2-2-2-8.Geotechnical investigation and measurement | 2-2-2-8.地盤調査と計測 | geotechnical investigation/testing | ground investigation |  |  |  | 地盤調査
286 | 2-2-2-8.Geotechnical investigation and measurement | 2-2-2-8.地盤調査と計測 | site exploration | site investigation |  |  |  | 現地踏査
287 | 2-2-2-8.Geotechnical investigation and measurement | 2-2-2-8.地盤調査と計測 | additional investigation | additional investigation supplementary investigation complementary investigation |  | "A geological and geotechnical investigation that is conducted in the design or construction phase to supplement information obtained in the investigation phase. This includes re-confirmation of ground conditions when actual ground conditions during construction are found to be different from those originally assumed." (Translated from: "Dictionary of Geotechnical Engineering Terms (Jiban Kougaku Yougo Jiten)" (地盤工学用語辞典), Japanese Geotechnical Society, 2006, p. 271) |  | 補足調査 |  |  | 「本調査で得られた地盤情報を設計施工時に必要に応じて補足する地質・地盤調査。実際の地盤条件が当初想定したものと異なっていることが施工中に判明した場合に，地盤条件を再確認するものなどがある。」（「地盤工学用語辞典」, 公益社団法人地盤工学会, 2006年, p. 271, 原文を一部改変）
288 | 2-2-2-8.Geotechnical investigation and measurement | 2-2-2-8.地盤調査と計測 | detailed investigation |  |  | A type of geological and geotechnical investigation conducted to obtain sufficient and necessary ground information for the specific study of design and construction conditions for various structures. |  | 本調査 |  |  | 「各種構造物の設計・施工条件を具体的に検討するために必要で十分な地盤情報を得ることを目的とする地質・地盤調査。」（「地盤工学用語辞典」, 公益社団法人地盤工学会, 2006年, p. 271, 原文を一部改変）
289 | 2-2-2-8.Geotechnical investigation and measurement | 2-2-2-8.地盤調査と計測 | preliminary investigation | preliminary survey |  | An initial geological and geotechnical investigation aimed at obtaining basic information about subsurface conditions and geological features. This includes the collection and review of existing data, site reconnaissance, and simple on-site tests to effectively plan the detailed investigation. |  | 予備調査 |  |  | 「本調査を効果的に実施するための基礎的情報を得ようとする地質・地盤調査で，地形・地質などの既存資料の収集整理・現地踏査・簡単な現地調査。」（「地盤工学用語辞典」, 公益社団法人地盤工学会, 2006年, p. 271, 原文を一部改変）
291 | 2-2-2-8.Geotechnical investigation and measurement | 2-2-2-8.地盤調査と計測 | load test |  |  |  |  | 載荷試験
292 | 2-2-2-8.Geotechnical investigation and measurement | 2-2-2-8.地盤調査と計測 | sounding |  |  |  |  | サウンディング
294 | 2-2-2-8.Geotechnical investigation and measurement | 2-2-2-8.地盤調査と計測 | standard penetration test |  |  |  |  | 標準貫入試験
295 | 2-2-2-8.Geotechnical investigation and measurement | 2-2-2-8.地盤調査と計測 | penetrometer test |  |  |  |  | ペネトロメーター試験
296 | 2-2-2-8.Geotechnical investigation and measurement | 2-2-2-8.地盤調査と計測 | SPT N-value |  |  |  |  | N値
297 | 2-2-2-8.Geotechnical investigation and measurement | 2-2-2-8.地盤調査と計測 | extrapolated SPT N-value |  |  |  |  | 換算N値
298 | 2-2-2-2.Physical properties | 2-2-2-8.地盤調査と計測 | max. SPT-N value |  |  | The highest Standard Penetration Test (SPT) N-value obtained at a specific location during soil testing. It can exceed the upper limit of 50 or 60 through the use of a conversion method. |  | 最大N値 |  |  | 特定の地点における標準貫入試験によって求まるN値の最大値。換算法を用いることで上限のN値50または60を超える換算N値を用いることもある。
299 | 2-2-2-8.Geotechnical investigation and measurement | 2-2-2-8.地盤調査と計測 | boring |  |  |  |  | ボーリング
300 | 2-2-2-8.Geotechnical investigation and measurement | 2-2-2-8.地盤調査と計測 | borehole log |  |  |  |  | 土質柱状図 | 柱状図
301 | 2-2-2-8.Geotechnical investigation and measurement | 2-2-2-8.地盤調査と計測 | laboratory test |  |  |  |  | 室内試験
302 | 2-2-2-8.Geotechnical investigation and measurement | 2-2-2-8.地盤調査と計測 | centrifuge test |  |  |  |  | 遠心試験
303 | 2-2-2-8.Geotechnical investigation and measurement | 2-2-2-8.地盤調査と計測 | release of in-situ stress | stress-relief |  |  |  | 応力解放
304 | 2-2-2-8.Geotechnical investigation and measurement | 2-2-2-8.地盤調査と計測 | inclinometer |  |  |  |  | 傾斜計
305 | 2-2-2-8.Geotechnical investigation and measurement | 2-2-2-8.地盤調査と計測 | coring |  |  | A drilling method used to extract cylindrical samples of soil or rock from the subsurface for purposes such as geotechnical investigation or soil testing. |  | コアリング |  |  | 地盤調査や土質試験などのために、地下から土壌や岩石の円筒状のサンプルを採取する方法や作業のこと。
306 | 2-2-2-8.Geotechnical investigation and measurement | 2-2-2-8.地盤調査と計測 | dye penetration test | liquid penetrant test |  |  |  | 浸透探傷検査
312 | 2-2-2-9.Others | 2-2-2-9.地盤その他 | bentonite mortar |  |  |  |  | ベントナイトモルタル
313 | 2-2-2-9.Others | 2-2-2-9.地盤その他 | compaction |  |  |  |  | 締固め
150 | 3-1.General matters in design | 3-1.一般 | performance criteria |  |  | Detailed criteria that are needed in order to fulfill the performance requirements. "They shall be described in concrete (and possibly quantitative) ways so that they can be verified by some appropriate means. Each performance criterion shall be stated using a combination of a limit state and a design situation while taking into account the design working life of the structure. The importance of the structure should be considered when determining the performance criteria." ("Japanese Geotechnical Society Standards JGS4001-2004 English version", 2006, p. 2) |  | 性能規定 |  | 要求性能 限界状態 設計状態 | 「構造物が要求性能を満たすために必要な詳細な規定。適切な手法で照査可能なように具体的に（かつ、できるだけ定量的に）記載する。 個々の規定は、構造物の設計期間を考慮し、限界状態と設計状態の組み合わせに対して定める。性能規定にあたっては、構造物の重要度を考慮する。」 （翻訳：「地盤工学会基準 JGS4001-2004」/英語版」, 公益社団法人地盤工学会, 2006年, p. 2）
316 | 3-1.General matters in design | 3-1.一般 | overall stability | global stability |  | The ability of earth retaining structures to resist failure due to sliding, overturning, or other modes of instability. |  | 全体の安定性 | 全体安定 |  | 土留め構造物を設計する場合に必要な、周辺地盤の状況も考慮した安定性。外的安定性や偏土圧、沈下などに対する検討が含まれる。
317 | 3-1.General matters in design | 3-1.一般 | external stability |  |  |  |  | 外的安定性
318 | 3-1.General matters in design | 3-1.一般 | lateral stability |  |  |  |  | 水平安定性
319 | 3-1.General matters in design | 3-1.一般 | sliding stability |  |  |  |  | すべり安定性
320 | 3-1.General matters in design | 3-1.一般 | overturning | topple |  |  |  | 転倒
321 | 3-1.General matters in design | 3-1.一般 | extreme event |  |  |  |  | 極限状態
324 | 3-1.General matters in design | 3-1.一般 | limit equilibrium method |  |  |  |  | 極限平衡法
325 | 3-1.General matters in design | 3-1.一般 | soil spring |  |  |  |  | 地盤のバネモデル
326 | 3-1.General matters in design | 3-1.一般 | beam-spring model |  |  | A method for retaining structure design which is a simplified analytical approach to estimate the deflection of foundations or retaining walls. It considers the structural wall element as a beam and the soil as a spring. With this method, necessary wall properties are determined by the bending moment, axial force and shear force acting on the structural element. |  | はりばねモデル |  |  | 鋼材やコンクリートなどで出来た壁材を地盤で支えられた梁、地盤の反力をバネで評価して考えて、各部材に作用するモーメント、軸力、せん断力から各部材の必要断面を決定する手法である。 圧入においては、土留め壁の計算手法として用いられる。
328 | 3-1.General matters in design | 3-1.一般 | Young’s modulus |  |  |  |  | ヤング率
329 | 3-1.General matters in design | 3-1.一般 | allowable stress |  |  |  |  | 許容応力度
330 | 3-1.General matters in design | 3-1.一般 | allowable displacement |  |  | The maximum amount of vertical or horizontal displacement that is considered acceptable for a foundation or sub-structure under a given set of service loads. In the case of cantilever retaining wall, it refers a specified permissible movement of the top of the wall. The limit is set in accordance with the intended use, stability and residual deflection of the wall. |  | 許容変位量 |  |  | 所定の使用荷重の下で、基礎または土留め壁や擁壁などに対して許容されると考えられる鉛直または水平変位の最大量。 自立式土留め壁においては、壁頭部などにおいて設定された変位量の許容値を言う。構造物の使用環境や用途および構造物の安定性、残留変位などを考慮して決定される。
331 | 3-1.General matters in design | 3-1.一般 | bending moment |  |  | One of the internal forces that develops in a structural member, such as a beam or a pile, when it is subjected to external loads that create bending stresses. |  | 曲げモーメント |  |  | 「断面力の一つで、部材に曲げを生じさせる効果を持つ偶力のモーメント。」（「土木用語大辞典」, 社団法人土木学会, 1999年, p. 1194）
335 | 3-1.General matters in design | 3-1.一般 | elastic analysis |  |  |  |  | 弾性解析
336 | 3-1.General matters in design | 3-1.一般 | elasto-plastic model |  |  |  |  | 弾塑性モデル
337 | 3-1.General matters in design | 3-1.一般 | elasto-plastic subgrade reaction model |  |  | A soil-structure interaction analysis for retaining structure design which uses an optimization technique to position springs along a pile foundation to produce similar load deflection characteristics. The methodology delivers an optimized spring stiffness, yield, and position along the pile. It considers the retaining wall as a finite elastic beam, support frame as an elastic support and ground as a elasto-plastic material. The sectional properties of retaining wall and support frame are determined taking into account variable load and reaction force during the excavation. |  | 弾塑性法 |  |  | 土留め壁の設計においては、梁とバネ表現した地盤反力モデルを用いる計算手法において、地盤の弾性時と弾性限度を超え塑性化した後の地盤のバネの状態を考慮して設計を行う方法である。土留め壁を有限長の弾性梁、支保工を弾性支承、地盤を弾塑性床として、掘削に伴い変化する作用力と抵抗力を考慮して、土留壁や支保工の断面計算を行う手法である。
338 | 3-1.General matters in design | 3-1.一般 | subgrade reaction method |  |  | A simplified approach to calculate the vertical deformation and bearing capacity of shallow foundations. The method assumes that the soil beneath the foundation can be modeled as a series of linear elastic springs, with the stiffness of each spring representing the resistance of the soil to deformation. |  | 地盤反力法 |  |  | 壁の前面や基礎の下の地盤が一連の線形弾性バネとしてモデル化できると仮定する計算手法。各バネの剛性が土の変形に対する抵抗を表す。
339 | 3-1.General matters in design | 3-1.一般 | dynamic analysis |  |  |  |  | 動解法 | 動的解析法
343 | 3-1.General matters in design | 3-1.一般 | finite element method |  |  |  |  | 有限要素法
344 | 3-1.General matters in design | 3-1.一般 | LRFD |  |  |  |  | 荷重抵抗係数法
346 | 3-1.General matters in design | 3-1.一般 | temporary structure |  |  | A supplemental structure that is designed, constructed and used to construct a permanent structure, and a transient structure that fulfills a similar purpose or function to the permanent structure during construction of the permanent structure. Temporary structures are typically not intended for long-term or permanent use and are often assembled and dismantled as needed. |  | 仮設構造物 | 仮設工 |  | 「本構造物の施工のために施工期間中に用いられる予備的、補助的構造物の総称。土留め工、路面覆工、仮桟橋工、型枠、支保工等がある。」（「土木用語大辞典」, 社団法人土木学会, 1999年, p. 181, 原文を一部改変）
347 | 3-1.General matters in design | 3-1.一般 | temporary cofferdam closure |  |  | A temporary structure used to enclose and dewater a construction site in a river or coastal area, allowing construction to take place in a dry conditions. This process involves creating a watertight enclosure to prevent water from entering the construction site. |  | 仮締切り工 |  |  | 「河川や海岸に構造物を構築する場合、工事区域を一時的に囲んで水を遮断すること、またそのための仮設構造物。」（「土木用語大辞典」, 社団法人土木学会, 1999年, p. 203）
348 | 3-1.General matters in design | 3-1.一般 | earth retaining wall |  |  | A structure that is built to support and retain soil or other materials, preventing them from sliding, collapsing, or eroding. These walls are commonly used in civil engineering and construction projects to create level platforms, prevent slope failures, or provide structural stability to excavated areas. They can be divided broadly into gravity walls (e.g. masonry walls and RC walls), and embedded walls (e.g. sheet pile walls and diaphragm walls). |  | 土留め壁 |  |  | 「土留めや掘削工において地盤の崩壊や過大変形を防ぐために設けられた抗土圧構造物壁体の総称。石積み、ブロック積み、コンクリート擁壁、矢板壁、地中連続壁等がある。」（「土木用語大辞典」, 社団法人土木学会, 1999年, p. 940, 原文を一部改変）
349 | 3-1.General matters in design | 3-1.一般 | yield stress |  |  |  |  | 降伏応力度
350 | 3-1.General matters in design | 3-1.一般 | elastic modulus |  |  |  |  | 弾性係数
351 | 3-1.General matters in design | 3-1.一般 | elastic deformation |  |  |  |  | 弾性変形
352 | 3-2.Actions | 3-2.荷重 | surcharge load |  |  |  |  | 上載荷重
354 | 3-2.Actions | 3-2.荷重 | uniform surcharge |  |  |  |  | 等分布荷重
355 | 3-2.Actions | 3-2.荷重 | load |  |  |  |  | 荷重
356 | 3-2.Actions | 3-2.荷重 | action |  |  |  |  | 荷重（の作用）
357 | 3-2.Actions | 3-2.荷重 | permanent action |  |  | "An action working permanently throughout the design working life of the structure with a negligible amount of fluctuation in comparison to the average value. Permanent actions include, but are not limited to, self-weight, fixed loads (dead loads), static earth pressure, hydraulic pressure, and forced deformation." ("Japanese Geotechnical Society Standards JGS4001-2004 English version", 2006, p. 3) |  | 永続荷重 |  |  | 「構造物の設計供用期間を通して絶えず作用するであろう荷重で、その時間的変動が平均値に比較して小さい荷重である。代表的な永久荷重として、自重、死荷重（固定荷重）、土圧、水圧、強制変位、構造物の劣化がある。」（「地盤工学会基準 JGS4001-2004」, 公益社団法人地盤工学会, 2006年, p. 3）
358 | 3-2.Actions | 3-2.荷重 | variable action |  |  | "An action whose temporal fluctuation is neither negligible nor monotonic in comparison to the average value. Variable actions include, but are not limited to, live loads, temperature fluctuations, earthquakes, waves, wind, snow, ice, and the deterioration of members and/or the structure itself." ("Japanese Geotechnical Society Standards JGS4001-2004 English version", 2006, p. 3) |  | 変動荷重 |  |  | 構造物の設計供用期間において、「その大きさの時間的変動が平均値に比べて無視できず、かつ一方向的な変化をしない荷重である。代表的な変動荷重として、活荷重（積載荷重）、温度変化、地震、波浪、風、雪、氷がある。」（「地盤工学会基準 JGS4001-2004」, 公益社団法人地盤工学会, 2006年, p. 4）
359 | 3-2.Actions | 3-2.荷重 | accidental action |  |  | "An action that exerts a considerable impact on the structure, but whose chance of occurrence during the design working life is relatively small. Accidental actions include, but are not limited to, collisions, explosions, fires, and earthquakes." ("Japanese Geotechnical Society Standards JGS4001-2004 English version", 2006, p. 3) |  | 偶発荷重 |  |  | 「構造物がその設計供用期間中には大きな値で発生する確率が非常に小さい荷重であるが、これを社会的に無視できない荷重である。代表的な偶発荷重として、衝突、爆発、火災、地震がある。」（「地盤工学会基準 JGS4001-2004」, 公益社団法人地盤工学会, 2006年, p. 4）
361 | 3-2.Actions | 3-2.荷重 | temporal action |  |  | "An action that occurs during the construction, the renovation, and/or the demolishment of the structure. The structural system during construction may differ from that after the completion of the construction, and the effect of such actions must be taken into account." ("Japanese Geotechnical Society Standards JGS4001-2004 English version", 2006, p. 3) |  | 施工荷重 |  |  | 「構造物の建設中、また更新時に考慮されるべき荷重である。施工時には構造システムが完成形と異なる場合が多いのでその影響を反映する。」（「地盤工学会基準 JGS4001-2004」, 公益社団法人地盤工学会, 2006年, p. 4）
362 | 3-2.Actions | 3-2.荷重 | dead load |  |  | A load imposed on a structure throughout its service life that refers a self weight and fixed load. These loads are generally self weight of structures, permanent members or materials and devices etc. |  | 死荷重 | 自重 |  | 構造物の設計供用期間を通じて一貫して加えられる荷重で、自重と固定荷重をいう。これらの荷重は、主に構造物自体の重量と、恒久的に取り付けられる部品、材料、機器の重量によるものである。
363 | 3-2.Actions | 3-2.荷重 | live load |  |  | The variable or transient loads that are temporarily applied to a structure during its normal use, occupancy, or operation. These loads are not constant and can change in magnitude, location, and distribution over time. For example, a vehicle load and a surcharge on roadway or pavement are typical live loads. |  | 活荷重 | 動荷重 |  | 構造物の使用中に一時的にかかる変動荷重または過渡荷重。これらの荷重は一定ではなく、時間とともに大きさ、積載位置、範囲が変化する。車道上の自動車荷重、歩道等に負載する等分布荷重（群衆荷重）などがある。
364 | 3-2.Actions | 3-2.荷重 | collision load |  |  | "A load which is caused by impact of an object, such as a vehicle, vessel, drifting object or falling rock etc. on the structure. The load increases in proportion to the impact velocity and inversely proportional to the impact duration." (Translated from: "Dictionary of Civil Engineering Terms (Doboku Yougo Daijiten)" (土木用語大辞典), 2005, p. 591) |  | 衝突荷重 |  |  | 「自動車、船舶、流送物、落石等が構造物に衝突して作用する力。その力は衝突時の速度に比例し、衝突時間に反比例して増大する。」（「土木用語大辞典」, 社団法人土木学会, 1999年, p.591）
365 | 3-2.Actions | 3-2.荷重 | water pressure |  |  |  |  | 水圧
366 | 3-2.Actions | 3-2.荷重 | design horizontal seismic coefficient |  |  | The design value of horizontal seismic intensity used in seismic design to determine the forces acting on a structure. |  | 設計水平震度 |  |  | 「耐震設計において、構造物に作用する水平方向の震度の設計用値。」（「土木用語大辞典」 社団法人土木学会, 1999年, p. 691）
367 | 3-2.Actions | 3-2.荷重 | thermal load |  |  |  |  | 温度荷重
373 | 3-2.Actions | 3-2.荷重 | own weight |  |  |  |  | 自重
375 | 3-2.Actions | 3-2.荷重 | snow load |  |  |  |  | 雪荷重
376 | 3-2.Actions | 3-2.荷重 | line load |  |  |  |  | 線荷重
378 | 3-2.Actions | 3-2.荷重 | load caused by seismic earthquake ground motion | seismic load |  |  |  | 地震によって生じる荷重
379 | 3-2.Actions | 3-2.荷重 | level 1 earthquake |  |  |  |  | レベル1地震
380 | 3-2.Actions | 3-2.荷重 | level 2 earthquake |  |  |  |  | レベル2地震
381 | 3-2.Actions | 3-2.荷重 | surcharge |  |  |  |  | 地表面上の荷重
382 | 3-2.Actions | 3-2.荷重 | buoyancy force |  |  |  |  | 浮力
383 | 3-2.Actions | 3-2.荷重 | wind load |  |  |  |  | 風荷重
384 | 3-2.Actions | 3-2.荷重 | friction fatigue |  |  |  |  | 摩擦疲労
387 | 3-2.Actions | 3-2.荷重 | uplift force |  |  |  |  | 揚圧力
388 | 3-2.Actions | 3-2.荷重 | impact load effect |  |  |  |  | 衝撃係数
389 | 3-2.Actions | 3-2.荷重 | thermal effect |  |  | Effect on temperature variation on material and structures which may cause structural expansion and contraction, warp and associated stresses. |  | 温度変化の影響 |  |  | 構造物の設計において、温度が基準温度から変化することによって部材に生じる、伸縮やそりに起因する影響。応力としての影響と変形による影響。
390 | 3-2.Actions | 3-2.荷重 | T loads/ Truck loads |  |  |  |  | Ｔ荷重
391 | 3-2.Actions | 3-2.荷重 | crowd load |  |  |  |  | 群衆荷重
392 | 3-2.Actions | 3-2.荷重 | corrosion allowance |  |  | An additional thickness added to the design of steel structures or components to compensate for the expected amount of corrosion over the intended service life, especially when adequate corrosion protection measures cannot be fully implemented. |  | 腐食代 |  |  | 構造物に用いる鋼材に「十分な防錆防食対策を行うことができない場合、」設計供用期間に発生する「腐食量を想定して、あらかじめ増しておく板厚の増厚量。」（「土木用語大辞典」, 社団法人土木学会, 1999年, p. 1100）
393 | 3-2.Actions | 3-2.荷重 | electrolytic corrosion protection |  |  |  |  | 電気防食
394 | 3-2.Actions | 3-2.荷重 | corrosion protection by coating material |  |  |  |  | 被覆材による防蝕
395 | 3-2.Actions | 3-2.荷重 | corrosion protection |  |  |  |  | 防食
397 | 3-3-1.Piles | 3-3-1.杭/矢板一般 | O.D. |  |  |  |  | 外径
400 | 3-3-1.Piles | 3-3-1.杭/矢板一般 | embedment |  |  | The part to which a foundation or structural element, e.g. retaining wall, base slab, footing, pile, caisson or sheet pile, is embedded into the ground. |  | 根入れ |  |  | 擁壁、基礎スラブ、フーチング、杭、ケーソン、矢板等の、地中に埋設したり打設や圧入により貫入された部分の名称、またはそうすることを言うをいう。
401 | 3-3-1.Piles | 3-3-1.杭/矢板一般 | embedded depth | embedment depth |  | The depth to which a foundation or structural element e.g. retaining wall, base slab, footing, pile, caisson or sheet pile, is embedded into the ground. |  | 根入れ長 |  |  | 擁壁、基礎スラブ、フーチング、杭、ケーソン、矢板等の、地中に埋設したり打設や圧入により貫入された部分の長さをいう。根入れ、根入れ深さともいう。
402 | 3-3-1.Piles | 3-3-1.杭/矢板一般 | flexural stiffness |  |  |  |  | 曲げ剛性
403 | 3-3-1.Piles | 3-3-1.杭/矢板一般 | moment of inertia |  |  |  |  | 断面二次モーメント
404 | 3-3-1.Piles | 3-3-1.杭/矢板一般 | cathodic protection |  |  |  |  | カソード防食
407 | 3-3-1.Piles | 3-3-1.杭/矢板一般 | section modulus |  |  |  |  | 断面係数
408 | 3-3-1.Piles | 3-3-1.杭/矢板一般 | flange |  |  |  |  | フランジ部
411 | 3-3-1.Piles | 3-3-1.杭/矢板一般 | interlock filler | joint sealant |  |  |  | 止水材
413 | 3-3-1.Piles | 3-3-1.杭/矢板一般 | neutral axis |  |  |  |  | 中立軸
414 | 3-3-1.Piles | 3-3-1.杭/矢板一般 | buckling |  |  |  |  | 座屈
416 | 3-3-1.Piles | 3-3-1.杭/矢板一般 | welding |  |  |  |  | 溶接
418 | 3-3-1.Piles | 3-3-1.杭/矢板一般 | corrosion |  |  |  |  | 腐食
419 | 3-3-1.Piles | 3-3-1.杭/矢板一般 | corrosion rate |  |  |  |  | 腐食率
420 | 3-3-1.Piles | 3-3-1.杭/矢板一般 | pile toe | pile tip |  |  |  | 杭先端
421 | 3-3-1.Piles | 3-3-1.杭/矢板一般 | cold-rolling-formed steel sheet | cold-forming sheet pile |  |  |  | 冷間ロール成形
422 | 3-3-2.Type of piles | 3-3-2.種類 | pile profiles |  |  |  |  | 鋼矢板型式
423 | 3-3-2.Type of piles | 3-3-2.種類 | prefabricated pile |  |  | Prefabricated piles are provided at manufacturing facilities under proper quality control and transported to the construction site, where they are driven or placed into the ground using a pile driver or other equipment. |  | 既製杭 |  |  | 「設備の整った工場で十分な品質管理のもとに製作された、コンクリート杭」や鋼製の杭。（「土木用語大辞典」, 社団法人土木学会, 1999年, p. 243 既成コンクリート杭）
424 | 3-3-2.Type of piles | 3-3-2.種類 | steel tubular pile | steel pipe pile |  | Steel piles of circular cross-section formed by the electric resistance weld, helical or longitudinal welding process. Uniform and durable piles can be formed with the section. |  | 鋼管杭 |  |  | 「鋼杭の一種で円形中空の鋼管を用いた杭。」 製造工程によって電縫鋼管、スパイラル鋼管、板巻鋼管に大別される。「均質、高強度で大口径の杭をつくりやすい。開端杭は施工性に富み、閉端杭は先端支持力を期待する場合によく用いられる。」（「土木用語大辞典」, 社団法人土木学会, 1999年, p. 366）
425 | 3-3-2.Type of piles | 3-3-2.種類 | steel tubular pile with interlock |  |  | Type of steel tubular pile equipped with interlocks that allow the piles to be connected together to form a continuous pile wall. With interlock fillers, the wall can be utilized as a cut-off wall. |  | 鋼管矢板 |  |  | 鋼管杭に継手を配した構造部材で、壁体構造物や、井筒形状に嵌合し基礎構造物としても使用される。矢板壁と基礎杭の双方の機能を有する。継手を止水処理することで、止水壁としても適用可能である。
426 | 3-3-2.Type of piles | 3-3-2.種類 | steel sheet pile | sheet pile |  | A type of sheet pile made of steel equipped with interlocks on both edges that is available in various shapes i.e. U-shape, Z-shape and Hat-shape etc. The pile has excellent water tightness and constructability without large piling facilities, which contributes to reduction in the construction time. The pile is typically utilized to construct permanent retaining walls and bulkheads, and temporary retaining walls etc. |  | 鋼矢板 |  |  | 両端に継手を有する鋼製の矢板で、ﾊｯﾄ形やU形などの種類がある｡主な特徴として､優れた止水性､施工性が挙げられ､大掛かりな施工設備を必要とせず､急速施工による工期縮減が可能である｡主に、護岸や擁壁等の永久構造物、山留め・土留め等の仮設工事に適用される。
427 | 3-3-2.Type of piles | 3-3-2.種類 | trench sheet |  |  |  |  | 軽量鋼矢板
428 | 3-3-2.Type of piles | 3-3-2.種類 | straight web sheet pile | linear shape steel sheet pile |  |  |  | 直線形鋼矢板
434 | 3-3-2.Type of piles | 3-3-2.種類 | U-shaped steel sheet pile |  |  | Type of sheet pile which cross section is bilaterally symmetrical, and they can be used to construct a continuous steel wall with an effective height that is twice that of a single pile when they are interlocked. However, as the interlock is positioned along the neutral axis where large shear force acts, the effective flexural stiffness (reduced flexural stiffness) needs to be considered taking into account the insufficient shear force transmission in interlocks. |  | U形鋼矢板 |  |  | 断面が左右対称の鋼矢板の一種で、連結することで単杭の2倍の有効高さの連続鋼壁を構築することができる。 ただし、継手は大きなせん断力が作用する中立軸上に位置するため、継手におけるせん断力の伝達不足を考慮した継手効率（曲げ剛性の低下）を考慮する必要がある。
435 | 3-3-2.Type of piles | 3-3-2.種類 | Z-shaped steel sheet pile |  |  | A common type of steel sheet piles used in Europe, the United States of America and other western countries. As the interlocks are located on the outermost edges relative to the neutral axis, there is no need to consider reduction in flexural stiffness and this type of steel sheet pile is thus economically efficient. Additionally, it is possible to install double piles at once, where two Z sheet piles are interlocked beforehand in a factory or at site. |  | Z形鋼矢板 |  |  | 欧米をはじめとする欧米諸国で使用されている一般的な鋼矢板。斜めに配置されたウェブの両端にフランジが形成され、全体形状が略Z形になった鋼矢板である。継手が中立軸に対して最外周にあるため、曲げ剛性の低下を考慮する必要がなく、経済性に優れている。また、2枚のZ形矢板をあらかじめ工場や現場で嵌合しておくことで、一度に2枚の杭を施工することも可能である。
436 | 3-3-2.Type of piles | 3-3-2.種類 | zero sheet pile |  |  |  |  | ゼロ矢板
437 | 3-3-2.Type of piles | 3-3-2.種類 | H-shaped steel sheet pile | H sheet pile |  |  |  | H鋼矢板
438 | 3-3-2.Type of piles | 3-3-2.種類 | precast concrete pile |  |  |  |  | PC壁体
439 | 3-3-2.Type of piles | 3-3-2.種類 | concrete pile |  |  |  |  | コンクリート杭
440 | 3-3-2.Type of piles | 3-3-2.種類 | concrete sheet pile |  |  |  |  | コンクリート矢板
441 | 3-3-2.Type of piles | 3-3-2.種類 | hat shaped sheet pile | Hat-shaped steel sheet pile, Hat sheet pile |  | Type of sheet pile which cross section is similar to a hat. As the interlocks are located on the outermost edges relative to the neutral axis, there is no need to consider reduction in flexural stiffness and this type of steel sheet pile is thus economically efficient. |  | ハット形鋼矢板 |  |  | 施工性、構造信頼性、経済性を追及した鋼矢板で、従来のU形鋼矢板と比較して有効幅が900mmと大断面であるため、同一施工延長での使用枚数が少なくて済む特徴がある。両アームに設けられた継手形状は異なっており、壁体を構成した場合の継手位置は、壁体中立軸に対して一方の壁面側最外縁部に偏って配置されるため、設計時に断面性能の低減は不要（継手効率1.0）である。
442 | 3-3-2.Type of piles | 3-3-2.種類 | combined wall | combi wall |  | Retaining walls composed of primary and secondary elements. The primary elements are normally steel tubular piles or I-sections, spaced uniformly along the length of the wall. The secondary elements are generally steel sheet piles of various types installed between adjacent primary elements with interlock connections, or parallel to the row of the primary elements, connected each other with steel connection members. |  | 組合せ壁体（総称） |  | コンビジャイロ工法 | 鋼矢板や鋼管杭などの杭材を組み合わせて用いることで、無駄なく曲げ抵抗の大きい壁体を作成するもので、用いる材料に応じた機能も付加することができる。例えば、鋼管杭の高い剛性とハット型矢板の止水性の組合せでは、比較的壁高の高い止水壁を少ない切梁段数で構築することが出来る。
445 | 3-3-2.Type of piles | 3-3-2.種類 | cast in situ concrete |  |  |  |  | 現場打ちコンクリート
456 | 3-4-1.Deformation and failure | 3-4-1.変形・破壊 | circular slip failure |  |  | A phenomenon that a slope fails along the circular shape slip surface. It is generally used to evaluate the stability of slope and global stability of embedded structures. |  | 円弧すべり |  |  | 「斜面が円弧状のすべり面によって破壊する現象。実用上、斜面の安定計算に広く用いられる。」（「土木用語大辞典」, 社団法人土木学会, 1999年, p. 102） 土留め構造物の外的安定性の検討に用いられている。
457 | 3-4-1.Deformation and failure | 3-4-1.変形・破壊 | sliding failure |  |  |  |  | すべり破壊
458 | 3-4-1.Deformation and failure | 3-4-1.変形・破壊 | sliding |  |  |  |  | 滑動
462 | 3-4-1.Deformation and failure | 3-4-1.変形・破壊 | rebound |  |  |  |  | リバウンド
463 | 3-4-1.Deformation and failure | 3-4-1.変形・破壊 | piping |  |  | A boiling phenomenon that locally occurs in the form of flow path along the circumference of cofferdams and earth retaining walls. Piping is considered by taking into consideration the ratio of the length of seepage flow path to the embedded depth of walls and water level difference. |  | パイピング |  |  | 「浸透水流が地盤の中にパイプ状の水みちをつくり、流動化した土砂が水とともに噴出する現象。」（「土木用語大辞典」, 社団法人土木学会, 1999年, p. 1012）仮設土留め工では掘削底面での発生に注意が必要。砂質土で発生する。
464 | 3-4-1.Deformation and failure | 3-4-1.変形・破壊 | heaving |  |  | A swelling phenomenon of the excavation bottom in soft clay ground. When the weight of soil mass at the retained side above the depth of excavation becomes larger than the bearing capacity of the ground at the excavation bottom, soil heaving starts. Heaving can be examined via stability number or circular slip surface analyses. |  | ヒービング |  |  | 「粘性土地盤の開削において、土留め壁の背面の土が根切り底部から回り込んで掘削地盤底面が押上げられる現象。」（「土木用語大辞典」, 社団法人土木学会, 1999年, p. 1050）
465 | 3-4-1.Deformation and failure | 3-4-1.変形・破壊 | boiling |  |  | A phenomenon where a seepage flow occurs due to water level differences between the retained side of the retaining wall and the excavation side, and soil particles boil when the seepage pressure exceeds the effective weight of the ground. Methods of examining safety against boiling include limiting the critical hydraulic gradient, Terzaghi’s method, and modified Terzaghi’s method. |  | ボイリング |  |  | 「水の上向きの浸透力により地盤が支持力を失って吹上がり崩壊する現象。」（「土木用語大辞典」, 社団法人土木学会, 1999年, p. 1155） 仮設土留め工では掘削底面での発生に注意が必要。砂質土で発生する。
467 | 3-4-1.Deformation and failure | 3-4-1.変形・破壊 | bottom heave |  |  | Upward ground movement, associated with an excavation in front of an embedded retaining wall, due to long-term uplift forces, i.e. water pressure from an artesian aquifer beneath the excavation. |  | 盤ぶくれ |  |  | 「開削工事において、応力解放、地盤の強度不足や膨張等により」掘削底面地盤が「膨れ上がる現象。」（「土木用語大辞典」, 社団法人土木学会, 1999年, p. 1042） 不透水層の下の透水層に被圧地下水がある場合などに発生する。
468 | 3-4-1.Deformation and failure | 3-4-1.変形・破壊 | deformation |  |  |  |  | 変形
469 | 3-4-1.Deformation and failure | 3-4-1.変形・破壊 | stability verification |  |  | The process of evaluating the stability of a structure or geotechnical system, such as slopes, retaining walls, or foundations. It is conducted to ensure that these structures can safely resist applied loads and external forces without excessive deformation or failure, thus safeguarding nearby structures and the surrounding environment. |  | 安定性の照査 |  |  | 斜面、擁壁、基礎など、構造物や土構造物の安定性を評価するプロセス。適用される荷重や外力に対して、過度の変形や破壊を起こすことなく、安全に抵抗できることを確認し、近隣構造物や周囲の環境の安全を確保するために行われる。
848 | 3-4-1.Deformation and failure | 3-4-1.変形・破壊 | wall deflection |  |  |  |  | 壁の変位
470 | 3-4-2.Wall support | 3-4-2.壁支持 | tie-rod type |  |  |  |  | タイロッド式
471 | 3-4-2.Wall support | 3-4-2.壁支持 | temporary support |  |  |  |  | 仮設支持
474 | 3-4-2.Wall support | 3-4-2.壁支持 | tie bar |  |  |  |  | タイバー
476 | 3-4-2.Wall support | 3-4-2.壁支持 | waling |  |  | Components installed horizontally along an earth retaining wall to transfer external forces such as earth pressure and water pressure acting on the retaining wall to the strut or ground anchors. (Translated from: "Dictionary of Geotechnical Engineering Terms (Jiban Kougaku Yougo Jiten)" (地盤工学用語辞典), Japanese Geotechnical Society, 2006, p. 328) |  | 腹起し |  |  | 「土留め壁に沿って水平に設置され、土留め壁に作用する土圧や水圧などの外力を切梁やグラウンドアンカーに伝達する役割をもつ」部材。（「地盤工学用語辞典」, 公益社団法人地盤工学会, 2006年, p. 328）
477 | 3-4-2.Wall support | 3-4-2.壁支持 | ground anchor |  |  | A structural element to provide stability and resistance to forces acting on a structure or system. It consists of a steel tendon or cable that is installed in the ground and secured to a structure or an anchorage point. |  | グラウンドアンカー |  |  | 「構造物を地盤に定着するために、引張材の両端部を構造物と地盤にそれぞれ定着し、その中間部分を伸び変形に対して自由にし、これに緊張力を与える構造体の総称。」（「土木用語大辞典」, 社団法人土木学会, 1999年, p. 301） 永久構造物としての永久アンカー（permanent anchor）と仮設構造物として用いて施工完了後に撤去する除去式アンカー（removable anchor）がある。
480 | 3-4-2.Wall support | 3-4-2.壁支持 | tieback |  |  |  |  | 控え式工 | 控え式
481 | 3-4-2.Wall support | 3-4-2.壁支持 | prop |  |  |  |  | 切梁式工法
486 | 3-4-2.Wall support | 3-4-2.壁支持 | bracing method | strut |  |  |  | 切梁式工法 | 切梁式
488 | 3-4-2.Wall support | 3-4-2.壁支持 | post |  |  |  |  | 中間杭
493 | 3-4-2.Wall support | 3-4-2.壁支持 | raking prop
494 | 3-4-2.Wall support | 3-4-2.壁支持 | batter pile | raking pile |  |  |  | 斜杭
495 | 3-4-2.Wall support | 3-4-2.壁支持 | support system |  |  | A system or structure that is designed and implemented to provide stability and retain soil or earth masses. It is commonly used to prevent slope failures, or lateral displacement of soil in various construction projects. |  | 支保工 |  |  | 施工中より完成後にわたり、土留め壁を支えて周辺地山の安定を保つために設けるために用いられる仮設構造物で、腹起し、切梁、火打ち、土留めアンカーなどがある。土留め支保工とも呼ばれる。
496 | 3-4-2.Wall support | 3-4-2.壁支持 | strut |  |  | A horizontal support member used during excavation to withstand lateral forces such as earth pressure or water pressure on retaining walls, through its axial compression force. |  | 切梁 |  |  | 「地盤の掘削時に」土留め壁「に作用する土圧や水圧などの外力を」軸力で「支えるための水平方向の支持部材。」（「土木用語大辞典」, 社団法人土木学会, 1999年, p. 282）
497 | 3-4-2.Wall support | 3-4-2.壁支持 | angle brace |  |  | Short steel members diagonally placed at waling corners or between struts and waling to ensure the force transmission in the bracing system. |  | 火打ち |  |  | 「隅角部の腹起し間、または切梁と腹起し間に斜めに取り付ける部材。」（「土木用語大辞典」, 社団法人土木学会, 1999年, p. 1051）
498 | 3-4-3.Design method | 3-4-3.解析方法 | Fellenius method |  |  |  |  | フェレニウス法
502 | 3-4-3.Design method | 3-4-3.解析方法 | deflection |  |  |  |  | たわみ
503 | 3-4-3.Design method | 3-4-3.解析方法 | [5 empty] | チャンの式
504 | 3-4-3.Design method | 3-4-3.解析方法 | virtual bottom surface |  |  |  |  | 仮想地盤面 | 仮想地表面
506 | 3-4-3.Design method | 3-4-3.解析方法 | excavation bottom |  |  |  |  | 掘削底面
507 | 3-4-3.Design method | 3-4-3.解析方法 | reduction factor for flexural wall stiffness |  |  | A coefficient to stipulate effective rigidity of wall elements. The effective flexural stiffness of sheet pile walls formed of U-shaped sheet piles may be determined by applying a reduction factor, taking into account the degree of shear force transmission in interlocks that are located close to the centroidal axis of the wall. The reduction factor is a coefficient with a value less than 1.0, accounting for the possible reduction due to insufficient shear force transmission in the interlocks. |  | 継手効率 |  |  | 壁要素の実効剛性を規定する係数。 U 形鋼矢板壁の有効曲げ剛性は、壁の中立軸の近くに位置する継手におけるせん断力の伝達の程度を考慮して、低減係数を適用することによって決定できる。 低減係数は 1.0 未満の値の係数で、継手でのせん断力の伝達が不十分であるために発生する可能性のある低減を考慮している。
509 | 3-4-3.Design method | 3-4-3.解析方法 | design ground level |  |  |  |  | 設計地盤面
510 | 3-4-3.Design method | 3-4-3.解析方法 | beams on the elastic floor | beam on springs analysis technique |  |  |  | 弾性床上の梁
511 | 3-4-3.Design method | 3-4-3.解析方法 | subsidence |  |  |  |  | 沈下
515 | 3-4-3.Design method | 3-4-3.解析方法 | semi-infinite |  |  |  |  | 半無限長
516 | 3-4-3.Design method | 3-4-3.解析方法 | effective width |  |  | The portion of a structural element that contributes to resisting the applied loads and influences the overall behavior of the element. |  | 有効幅 |  |  | 「外力に対して有効に抵抗すると考える構造物または部材の幅。」（「土木用語大辞典」, 社団法人土木学会, 1999年, p. 1243）
517 | 3-4-3.Design method | 3-4-3.解析方法 | deformation coefficient |  |  |  |  | 変形係数
518 | 3-4-3.Design method | 3-4-3.解析方法 | horizontal coefficient of subgrade reaction |  |  |  |  | 水平方向地盤反力係数
519 | 3-4-3.Design method | 3-4-3.解析方法 | vertical coefficient of subgrade reaction |  |  |  |  | 鉛直方向地盤反力係数
520 | 3-4-3.Design method | 3-4-3.解析方法 | simplified method |  |  |  |  | 慣用法 | 簡便法
446 | 3-4-4.Others | 3-4-4.その他 | slab |  |  |  |  | スラブ
447 | 3-4-4.Others | 3-4-4.その他 | hydraulic cut-off |  |  |  |  | 止水性
449 | 3-4-4.Others | 3-4-4.その他 | watertightness |  |  |  |  | 水密性
450 | 3-4-4.Others | 3-4-4.その他 | staggered configuration |  |  |  |  | 千鳥配列
451 | 3-4-4.Others | 3-4-4.その他 | front side of excavation face |  |  |  |  | 前面側
452 | 3-4-4.Others | 3-4-4.その他 | retained side of the wall |  |  |  |  | 背面側
455 | 3-4-4.Others | 3-4-4.その他 | [5 empty] | 偏土圧
523 | 3-5-1.General terms of pile foundations | 3-5-1.一般 | displacement pile |  |  | A type of pile that is installed by displacing the soil or ground as it is driven or pushed into the ground. |  | 排土杭 |  |  | 「打込み杭や、回転貫入杭、圧入杭」（閉端杭）「のような、杭体とほぼ等しい体積の土を押しのけて設置される杭。」（「地盤工学用語辞典」, 公益社団法人地盤工学会, 2006年, p. 310）
524 | 3-5-1.General terms of pile foundations | 3-5-1.一般 | plugging |  |  |  |  | 閉塞
525 | 3-5-1.General terms of pile foundations | 3-5-1.一般 | non-displacement pile |  |  | A type of deep foundation pile that is installed without significantly displacing the surrounding soil or ground during the installation process. |  | 非排土杭 |  |  | 「埋込み杭および場所打ち杭のように、土を地中から取り出してから設置される杭。」（「地盤工学用語辞典」, 公益社団法人地盤工学会, 2006年, p. 310）
527 | 3-5-1.General terms of pile foundations | 3-5-1.一般 | internal soil column |  |  | A vertical section or portion of soil within a pile with a hollow section, which enters the hollow section and enclosed by it. |  | 管内土 | 管内土砂 |  | 鋼管杭や鋼管矢板などの中空の部材を土中に挿入する際、管内に入ってくる地山の土砂。
528 | 3-5-1.General terms of pile foundations | 3-5-1.一般 | soil plug | plugging |  | A phenomenon that can occur during pile installation, which is a condition where the soil surrounding the pile fills in or plugs the void created during the installation process, impeding further penetration. |  | 管内閉塞 |  |  | 鋼管杭や鋼管矢板などの中空の部材を土中に挿入する際、管内に土砂が詰まり閉塞状態になること。
529 | 3-5-1.General terms of pile foundations | 3-5-1.一般 | yield |  |  |  |  | 降伏
530 | 3-5-1.General terms of pile foundations | 3-5-1.一般 | bearing layer | supporting layer, bearing stratum |  |  |  | 支持層
526 | 3-5-2.Performance | 3-5-2.機能 | axial force |  |  |  |  | 軸力
532 | 3-5-2.Performance | 3-5-2.機能 | skin friction | shaft resistance |  |  |  | 周面抵抗 | 周面摩擦抵抗
533 | 3-5-2.Performance | 3-5-2.機能 | toe resistance |  |  |  |  | 先端抵抗
534 | 3-5-2.Performance | 3-5-2.機能 | bearing capacity |  |  |  |  | 支持力
536 | 3-5-2.Performance | 3-5-2.機能 | set-up |  |  | Refers to the increase in pile bearing resistance that occurs over time after the initial installation of a pile. |  | セットアップ |  |  | 「杭打設後、時間の経過とともに地盤抵抗が回復すること。」（「地盤工学用語辞典」, 公益社団法人地盤工学会, 2006年, p. 303）
537 | 3-5-2.Performance | 3-5-2.機能 | extraction resistance | pull-out resistance |  | Refers to the resistance required to extract a pile or sheet pile from the ground during the extraction process. |  | 引抜抵抗 | 引抜き抵抗力 |  | 杭／矢板の引抜時の抵抗のこと。
539 | 3-5-2.Performance | 3-5-2.機能 | pile group effect |  |  |  |  | 群杭効果
540 | 3-6.Structural detail | 3-6.構造細目 | landscaping |  |  |  |  | 修景工
541 | 3-6.Structural detail | 3-6.構造細目 | concrete capping beam |  |  |  |  | 上部コンクリート工 | 笠コンクリート
542 | 3-6.Structural detail | 3-6.構造細目 | backfilling |  |  |  |  | 中詰土
544 | 3-6.Structural detail | 3-6.構造細目 | backfill soil |  |  |  |  | 裏込め土 | 裏込め材料
545 | 3-6.Structural detail | 3-6.構造細目 | closure of space between piles |  |  |  |  | 杭間処理
546 | 4-1.Overview of press-in piling | 4-1.施工概要 | constructability requirement |  |  |  |  | 施工要件
548 | 4-1.Overview of press-in piling | 4-1.施工概要 | constructability | constructability |  | A degree of ease of construction based on its overall characteristics, such as size, complexity, a number of processes required, etc. |  | 施工性 |  |  | 施工の簡便性や工程の少なさ、施工規模などの要素を総合した、施工のしやすさの度合い。
549 | 4-1.Overview of press-in piling | 4-1.施工概要 | construction supervision |  |  |  |  | 施工監理
550 | 4-1.Overview of press-in piling | 4-1.施工概要 | arisings | augering spoil |  | Water mixed with soil or other materials brought to the ground surface during pile installation, when driving assistance such as augering or water jetting is utilized. |  | 汚濁水 | 泥水、余剰泥水 |  | ウォータジェット、オーガー等を補助工法として使用する際に、地表に土とともに排水される泥水。
551 | 4-1.Overview of press-in piling | 4-1.施工概要 | spacing |  |  | The amount of space that is left between things or time. It is often meant for a gap between piles in foundation design and construction. |  | 間隔
552 | 4-1.Overview of press-in piling | 4-1.施工概要 | c.t.c. | pitch | c.t.c. distance | The distance between the center of column (pile) and that of the next column (pile). |  | 杭中心間隔
553 | 4-1.Overview of press-in piling | 4-1.施工概要 | pilot pile installation |  |  |  |  | 試験杭施工
554 | 4-1.Overview of press-in piling | 4-1.施工概要 | drainage |  |  |  |  | 排水
555 | 4-1.Overview of press-in piling | 4-1.施工概要 | temporary construction |  |  |  |  | 仮設工事
556 | 4-1.Overview of press-in piling | 4-1.施工概要 | temporary platform |  |  |  |  | 仮設足場 | 仮設構台
557 | 4-1.Overview of press-in piling | 4-1.施工概要 | temporary retaining wall |  |  |  |  | 仮設土留め | 山留め
558 | 4-1.Overview of press-in piling | 4-1.施工概要 | supervision |  |  |  |  | 監理
559 | 4-1.Overview of press-in piling | 4-1.施工概要 | construction management |  |  |  |  | 管理
560 | 4-1.Overview of press-in piling | 4-1.施工概要 | tolerance |  |  |  |  | 許容範囲
562 | 4-1.Overview of press-in piling | 4-1.施工概要 | overhead restriction |  |  |  |  | 空頭制限
563 | 4-1.Overview of press-in piling | 4-1.施工概要 | high-pressure water |  |  |  |  | 高圧水
567 | 4-1.Overview of press-in piling | 4-1.施工概要 | barge |  |  |  |  | 台船
568 | 4-1.Overview of press-in piling | 4-1.施工概要 | on-site assembly | field preassembly |  | Assembly of large, long, and/or complex structural members or machinery on site. |  | 地組み |  |  | 長尺の施工機械や材料を、作業ヤードで継溶接したり、組み立てたりすること。
570 | 4-1.Overview of press-in piling | 4-1.施工概要 | demobilization |  |  |  |  | 搬出
571 | 4-1.Overview of press-in piling | 4-1.施工概要 | mobilization |  |  |  |  | 搬入
572 | 4.Construction | 4-1.施工概要 | continuous flight auger (CFA) piling |  |  |  |  | CFA
573 | 4-1-1-1.Constitution of machinery | 4-1-1-1.構成 | pile toe ring bits |  |  | A group of cutter bits welded to a steel ring which is welded to a toe of a tubular pile to reinforce the pile toe and also to facilitate rotary press-in piling. |  | 先端リングビット |  |  | 「鋼管杭を回転切削圧入する際に地盤を切削するために杭先端に取り付ける部材で、先端部を補強するリング部材に切削用ビットを取付けたもの。」（「圧入工法設計・施工指針 2020年版 第2刷」, 2021年, p. xiii）
574 | 4-1-1-1.Constitution of machinery | 4-1-1-1.構成 | follower |  |  | Auxiliary equipment for temporary extension of a tubular pile which is used to install a pile to a specified pile top level. |  | 打下装置 |  |  | 「杭／矢板を計画天端高さまで打ち下げるためのアタッチメント。一般的には「やっとこ」と称されている。」（「圧入工法設計・施工指針 2020年版 第2刷」, 2021年, p. xiv）
575 | 4-1-1-1.Constitution of machinery | 4-1-1-1.構成 | Y boom | Y-shaped boom |  |  |  | Y形ブーム
577 | 4-1-1-1.Constitution of machinery | 4-1-1-1.構成 | auger motor |  |  | An auger component that rotates an auger screw. |  | オーガー駆動部 |  |  | オーガーの回転力を得るための機械装置。
578 | 4-1-1-1.Constitution of machinery | 4-1-1-1.構成 | counterweight | kentledge |  | A weight which is used to provide a sufficient reaction force for initial press-in piling in combination with a reaction stand. |  | 反力ウエイト | カウンターウエイト |  | 「初期圧入の反力を確保するために反力架台上へ設置される重量物。」（「圧入工法設計・施工指針 2020年版 第2刷」, 2021年, p. xiv）
579 | 4-1-1-1.Constitution of machinery | 4-1-1-1.構成 | clamp |  |  | A part of a press-in piling machine which hydraulically holds reaction piles. |  | クランプ |  |  | 圧入機の部位名称。「先に圧入した杭／矢板を把持して、新たな杭／矢板を圧入するための反力を得る部位。」（「圧入工法設計・施工指針 2020年版 第2刷」, 2021年, p. 131）
584 | 4-1-1-1.Constitution of machinery | 4-1-1-1.構成 | CLAMP CRANE |  |  | A brand name for a crane which has a set of clamps that hold onto already installed piles to allow a pile pitching operation and its own forward or backward movement that can be done on top of already installed piles. It is one of the main components of the non-staging system. |  | クランプクレーン |  |  | クランプ機構を備えた杭／矢板上を移動できるクレーンのブランド名称。ノンステージングシステムの主要な構成機器。
586 | 4-1-1-1.Constitution of machinery | 4-1-1-1.構成 | saddle |  |  | A part of a press-in piling machine which is the base of the clamps to mount. |  | サドル |  |  | 圧入機の部位名称。「クランプ取り付けの基盤となる部位。」（「圧入工法設計・施工指針 2020年版 第2刷」, 2021年, p. 131）
587 | 4-1-1-1.Constitution of machinery | 4-1-1-1.構成 | slide frame |  |  | A part of a press-in piling machine which positions a pile to be installed by horizontally moving forward or backward to an appropriate location. |  | スライドフレーム |  |  | 圧入機の部位名称。新たに圧入する「杭／矢板を前後方向に位置決めするための部位。」（「圧入工法設計・施工指針 2020年版 第2刷」, 2021年, p. 131）
588 | 4-1-1-1.Constitution of machinery | 4-1-1-1.構成 | chuck |  |  | A part of a press-in piling machine which grips a pile to be installed. |  | チャック |  |  | 圧入機の部位名称。新たに圧入する杭／矢板をつかむ部位。
589 | 4-1-1-1.Constitution of machinery | 4-1-1-1.構成 | chuck frame |  |  | A part of a press-in piling machine which encompasses the chuck and moves it up and down. |  | チャックフレーム |  |  | 圧入機の部位名称。「チャックの上下動を行うための部位。」（「圧入工法設計・施工指針 2020年版 第2刷」, 2021年, p. 131）
590 | 4-1-1-1.Constitution of machinery | 4-1-1-1.構成 | PILER STAGE | Piler Platform |  | A brand name for a temporary metal platform to be attached to a press-in piling machine when the ground surface is not suited for piling crew to work on or when on water. |  | パイラーステージ |  |  | 施工現場の足場条件が悪い場合や水上施工時に、圧入機に取付けられる作業用足場のブランド名称。
591 | 4-1-1-1.Constitution of machinery | 4-1-1-1.構成 | PILE RUNNER |  |  | A brand name for auxiliary equipment for press-in piling to transport piles by traveling forward and backward on the previously installed piles. One of the main components of the non-staging system. |  | パイルランナー |  |  | 施工される杭／矢板を積載し、完成杭上を走行する運搬装置のブランド名称。主要なノンステージングシステムの構成機器。
592 | 4-1-1-1.Constitution of machinery | 4-1-1-1.構成 | PILE LASER |  |  | A brand name for a laser emitting device to pinpoint the pile alignment and the reference level, so the piles/sheet piles are pressed-in accurately along the datum line. |  | パイルレーザー |  |  | レーザー光を用いて計画レベルや計画法線を管理するレーザー照準器のブランド名称。
593 | 4-1-1-1.Constitution of machinery | 4-1-1-1.構成 | PILE ROLLER |  |  | A brand name for a device that has a roller to be put onto one end of a sheet pile in order to reduce friction and metal screeching noise and to increase a lifting crane's safety and maneuverability when the sheet pile is lifted by the other end and slides on other horizontally stacked sheet piles. |  | パイルローラー |  |  | 矢板の建込み作業を安全、静寂、スムーズに行うための装置のブランド名称。積み重ねられた杭材の束から、1枚を鉛直に吊りあげる際、杭材同士の摩擦を無くし、杭下端の移動をスムーズにして、クレーン作業の安全性を向上させる。
594 | 4-1-1-1.Constitution of machinery | 4-1-1-1.構成 | power unit |  |  | A hydraulic and electric power source for a press-in piling machine in a sound-attenuated steel box which contains a diesel engine or electric motors, hydraulic pumps, an electronic control system, and other auxiliary equipment inside. |  | パワーユニット |  |  | 圧入機本体を作動させるための油圧動力源。鋼製の消音箱にエンジン／電動モーター、油圧ポンプ、電源制御機器、その他付属機器が格納されている。
595 | 4-1-1-1.Constitution of machinery | 4-1-1-1.構成 | main cylinder |  |  | A hydraulic cylinder atop the chuck frame to move a pile upward and downward for a press-in and extraction movement. |  | メインシリンダ |  |  | 圧入杭の上下打抜きを行うための油圧シリンダ。
596 | 4-1-1-1.Constitution of machinery | 4-1-1-1.構成 | UNIT RUNNER |  |  | A brand name for auxiliary undercarriage equipment for press-in piling to move a power unit forward or backward on previously installed piles. One of the main components of the non-staging system. |  | ユニットランナー |  |  | 圧入機の動力源を搭載し、完成杭上を走行する運搬装置のブランド名称。ノンステージングシステムの構成機器。
598 | 4-1-1-1.Constitution of machinery | 4-1-1-1.構成 | radio control shackle |  |  | An auxiliary shackle that can be remotely operated to release a crane-held pile. |  | ラジコンホルダー |  |  | 杭／矢板の吊り下げ時に用いる電気式のシャックルのブランド名称で、杭 / 矢板の着脱をラジコンで遠隔操作できる機器。
599 | 4-1-1-1.Constitution of machinery | 4-1-1-1.構成 | leader mast |  |  | A part of a press-in piling machine which guides a pile upwards and downwards and positions it to an appropriate angle right or left. It contains major electronic control components. |  | リーダーマスト | マスト |  | 圧入機の部位名称。圧入杭を上下打抜きするためのガイドであり、左右方向への位置決めを行う部位。また、主要機能部品を収納する箇所。
600 | 4-1-1-1.Constitution of machinery | 4-1-1-1.構成 | roller holder |  |  | An auxiliary device placed at one end of horizontally stacked sheet piles to set and launch a PILE ROLLER. |  | ローラーホルダー |  |  | 積み重ねられたシートパイルの一端に設置し、パイルローラーをセット・発進させるための補助装置。
601 | 4-1-1-1.Constitution of machinery | 4-1-1-1.構成 | core barrel |  |  | A tubular pile dedicated for pre-drilling for rotary press-in piling in very hard ground or obstacles. With this, heavy duty ring bits do not need to be installed on all the piles to cut through obstacles, which can contribute to lower construction cost. |  | 先行掘削杭 |  |  | 回転切削圧入時において、地中障害物がある場合に用いる先行掘削専用の杭。先行掘削を行うことで、全ての杭に障害物貫通のためのリングビットを取り付ける必要が無くなり、工費が安くなる効果がある。
602 | 4-1-1-1.Constitution of machinery | 4-1-1-1.構成 | multi-function monitor |  |  | A display typically placed on one side of the leader mast of a press-in piling machine that shows conditions of the operation including press-in and extraction forces, machine position, auger torque/rotation speed, and tubular pile torque/rotation speed, etc. |  | 多機能モニター |  |  | 「リーダーマスト側面などに搭載されているモニター。杭／矢板の施工時の圧入力・引抜き力・圧入機の傾斜角度、オーガートルク、オーガー回転速度、鋼管杭の回転トルクと回転速度などの圧入データ確認が可能。」（「圧入工法設計・施工指針 2020年版 第2刷」, 2021年, p.132）
603 | 4-1-1-1.Constitution of machinery | 4-1-1-1.構成 | hoisting system for ultra-low headroom |  |  | Hoisting equipment to pitch a sheet pile to a press-in piling machine when the low overhead clearance system is used. |  | 吊込装置 |  |  | クリアパイラーに付属されており、上部障害クリアシステム使用時に杭／矢板を圧入機に建て込むための装置。
604 | 4-1-1-1.Constitution of machinery | 4-1-1-1.構成 | track rail |  |  | Rails placed on top of already installed piles for a PILE RUNNER to travel forward or backward as part of the Non-staging Method or a low headroom application. |  | 搬送レール |  |  | ノンステージングシステムや上部障害クリア工法を用いる場合に、既設杭／矢板上にて杭／矢板を搬送するパイルランナーの走行路として敷設するレール。
606 | 4-1-1-1.Constitution of machinery | 4-1-1-1.構成 | hydraulic cylinder |  |  |  |  | 油圧シリンダ
607 | 4-1-1-2.Piling motion | 4-1-1-2.動作 | pilot drilling | press-in with integral augering |  | A type of driving assistance where piles are installed in hard soil with an auger that cores out some soil below the toe of the pile. |  | 芯抜き |  | 芯抜き圧入 | 硬質な地盤への圧入において、「オーガーで圧入杭先端以深の地盤を掘削し、地中に芯をくりぬいた状態をつくる」こと。（「圧入工法設計・施工指針 2020年版 第2刷」, 2021年, p.149）
608 | 4-1-1-2.Piling motion | 4-1-1-2.動作 | pre-augering |  |  | A type of driving assistance for press-in piling with an auger where inner augering alone is insufficient to achieve a simultaneous pile installation. An auger is utilized to pre-drill the entire footprint and the depth of the pile prior to its installation. |  | 先行掘削 |  |  | 同時掘削圧入では杭／矢板の圧入が困難な硬質地盤に杭／矢板を圧入するための手法。圧入箇所の地盤を所定の深度までオーガー単体で掘削する工程をいう。オーガーの掘削範囲が杭／矢板の断面以上となるように、オーガーの削孔径と平面位置が決定される。
609 | 4-1-1-2.Piling motion | 4-1-1-2.動作 | backward self-walking |  |  | A moving function of a press-in piling machine over previously installed piles in the opposite direction to the piling without help of a crane. This function is used; a) to move the press-in piling machine backward during the extraction of piles or b) to demobilize the press-in piling machine when it reaches the end of the piling construction, and the machine cannot be removed due to limited access. |  | 後退自走 |  |  | 「圧入システムの機械装置が圧入施工の進行方向と逆向きに杭／矢板上を自走すること。引抜き工事の施工工程や工事が完了した狭隘地から機械装置を撤収する場合などに行う。」（「圧入工法設計・施工指針 2020年版 第2刷」, 2021年, p.xiv）
610 | 4-1-1-2.Piling motion | 4-1-1-2.動作 | backward self-walking attachment |  |  |  |  | 後退自走装置
613 | 4-1-1-2.Piling motion | 4-1-1-2.動作 | curved installation |  |  | A construction method to install piles in a curved alignment. |  | カーブ施工 |  |  | 曲率を有する法線上に杭／矢板を圧入施工すること。
614 | 4-1-1-2.Piling motion | 4-1-1-2.動作 | corner installation |  |  | A construction method to install piles at an angle. |  | コーナー施工 |  |  | 屈曲部を有する法線に杭／矢板を圧入施工すること。
617 | 4-1-1-2.Piling motion | 4-1-1-2.動作 | pile pitching |  |  | Supplying a pile or sheet pile to a press-in piling machine by a crane or other types of lifting equipment. |  | 建込み |  |  | クレーンやその他の吊り具を使って圧入機に杭／矢板を供給すること。
618 | 4-1-1-2.Piling motion | 4-1-1-2.動作 | manual operation |  |  |  |  | 手動運転
619 | 4-1-1-2.Piling motion | 4-1-1-2.動作 | static load |  |  |  |  | 静荷重
621 | 4-1-1-2.Piling motion | 4-1-1-2.動作 | friction grip mechanism |  |  |  |  | 把持機構
622 | 4-1-2.Auxiliary equipment | 4-1-2.圧入の補助工法 | augering |  |  | Driving assistance for the press-in piling method used for hard ground with a rotating auger head and an auger spiral. |  | オーガー掘削 |  |  | オーガーヘッドとオーガースクリューを用いて岩盤等の硬質な地盤を掘削すること。
623 | 4-1-2.Auxiliary equipment | 4-1-2.圧入の補助工法 | drilling |  |  | An operation to make a hole in the ground by rotating an auger head and/or a screw. |  | ドリリング |  |  | ドリルやオーガーヘッド、場所打ち杭で用いるビットなどの掘削装置を回転させて、地面に穴をあける作業。
624 | 4-1-2.Auxiliary equipment | 4-1-2.圧入の補助工法 | water lubrication system |  |  | A system to discharge a small amount of water at a toe of a tubular pile to cool off the pile toe ring bits and to reduce friction between the pile and the ground. Due to the effect of the friction reduction, risks of pile plugging are reduced. |  | 水潤滑システム |  |  | 回転切削圧入機器を構成するシステムの一つ。鋼管杭内部と土砂との周面摩擦抵抗を軽減するため、少量の水を鋼管杭下部から吐出する機器。ウォータージェットと比べて大量の水を使用しない。鋼管杭内部の閉塞予防を主目的とする。
625 | 4-1-2.Auxiliary equipment | 4-1-2.圧入の補助工法 | compressed air system |  |  | A system to inject compressed air at a pile toe in combination with a water lubrication system to reduce rotational resistance of pile installation as part of a rotary press-in piling machine. |  | エアシステム |  |  | 回転切削圧入機器を構成するシステムの一つ。鋼管杭先端から加圧された空気を吹き出す機器であり、鋼管杭内部と土砂との摩擦抵抗が大きくなりやすい地盤では、水潤滑システムと併用することで、摩擦抵抗が軽減し施工効率が向上する効果が期待できる。
626 | 4-1-2.Auxiliary equipment | 4-1-2.圧入の補助工法 | auger |  |  | Auxiliary equipment that is made of an auger motor, an auger casing, an auger screw and an auger head to drill and excavate the ground with a rotational force to facilitate press-in piling in hard soil. |  | オーガー |  |  | 地盤を削孔する装置の一つで、シャフトに螺旋状の羽根板が取り付けられたオーガースクリュー、オーガーヘッド、駆動モーター等で構成される。圧入では、施工を補助する併用工法として用いられる。
627 | 4-1-2.Auxiliary equipment | 4-1-2.圧入の補助工法 | auger head |  |  | A component as part of an auger attachment placed at the bottom of the auger to excavate the ground during press-in operation with augering. |  | オーガーヘッド |  |  | オーガーの構成部材の一つであり、先端に取り付けられる地盤を回転切削する部分を指す。
628 | 4-1-2.Auxiliary equipment | 4-1-2.圧入の補助工法 | auger screw |  |  | A part of an auger attachment for a press-in piling machine that is a spiral-shaped drill in a steel casing to be rotated by an auger motor placed on top. It elevates the excavated soil on the spiral plate inside the casing. |  | オーガースクリュー |  |  | オーガーの一部。鋼製の棒に、鋼製の板を螺旋上に取り付けたもの。オーガー併用圧入時に使用し、モーターで回転させることにより、オーガーヘッドに駆動力を伝達する部材。また、掘削土を螺旋状の板の上に載せながらケーシング内を上昇させる機能も有する。
629 | 4-1-2.Auxiliary equipment | 4-1-2.圧入の補助工法 | auger casing |  |  | A steel casing as part of an auger for the press-in operation with augering. It stabilizes the auger's position and temporarily contains excavated soil which is elevated by an auger screw inside. |  | オーガーケーシング |  |  | オーガーの一部。オーガー駆動部に接続され、オーガースクリューを内部に通す筒状の鋼製部材。オーガー全体の位置を固定するとともに、オーガースクリューにより上昇される掘削土を一時的に留めておくための部材。
630 | 4-1-2.Auxiliary equipment | 4-1-2.圧入の補助工法 | casing scraper |  |  | A jig to remove and prevent soil sticking to an auger casing when an auger attachment is extracted from the ground. |  | ケーシングスクレーパ | ケーシングスクレーパー |  | オーガーを地中から引抜く時に、オーガーケーシングに付着した土砂を取り除く治具。
631 | 4-1-2.Auxiliary equipment | 4-1-2.圧入の補助工法 | pre-augering head | pre-drill auger head |  | An auger head to be used for pre-drilling a larger area than the footprint of a pile or sheet pile prior to press-in piling with simultaneous augering. |  | 先行掘削用オーガーヘッド |  |  | オーガー併用圧入の施工過程において、オーガー単体で削孔作業を行う場合に用いる杭／矢板断面よりも大きな範囲を削孔するためのオーガーヘッド。
634 | 4-1-2.Auxiliary equipment | 4-1-2.圧入の補助工法 | press-in piling with simultaneous inner augering |  |  | A standard procedure of press-in piling assisted with augering, where a pile is pressed in concurrently with an auger's drilling and excavating soil. |  | 同時掘削圧入 |  |  | 標準的なオーガー併用圧入の手順であり、オーガーによる地盤掘削と鋼矢板圧入を同時に行う工程。
636 | 4-1-2.Auxiliary equipment | 4-1-2.圧入の補助工法 | bit |  |  |  |  | ビット
637 | 4-1-2.Auxiliary equipment | 4-1-2.圧入の補助工法 | jet nozzle |  |  | A nozzle used for a water jetting system. It is connected to one end of a jet hose and fastened to a pile with a jet lock to release high pressure water into soil. |  | ジェットノズル |  |  | WJシステムで使用されるジェット部材の一つ。ジェットホースの先端に取り付け、ジェットロックによって圧入杭に固定する、地盤へのジェット噴出口。
638 | 4-1-2.Auxiliary equipment | 4-1-2.圧入の補助工法 | jet hose |  |  | A water hose for water jetting. |  | ジェットホース |  |  | ウォータージェット併用圧入時に用いられ、ウォータージェットポンプとジェットノズルをつなぐホース。
639 | 4-1-2.Auxiliary equipment | 4-1-2.圧入の補助工法 | JET REEL |  |  | A brand name for a reel for a water jet hose. |  | ジェットリール |  |  | ウォータージェット併用圧入時に用いるウォータージェットホースを収容する、リール状の装置。
640 | 4-1-2.Auxiliary equipment | 4-1-2.圧入の補助工法 | nozzle socket | jetting nozzle socket |  | A socket for a water jet nozzle. |  | ジェットロック | ノズル固定金具 |  | ジェットノズルを杭／矢板へ取付るための取付具のブランド名称。
641 | 4-1-2.Auxiliary equipment | 4-1-2.圧入の補助工法 | hose reel (for an auger attachment) |  |  | A hose reel used in the press-in operation with augering. |  | ホースリール（オーガー併用圧入用） |  |  | オーガー併用圧入時に用いるホースを収容する、リール状の装置。
642 | 4-1-2.Auxiliary equipment | 4-1-2.圧入の補助工法 | lock pin |  |  | A pin to fix a jet nozzle to a nozzle socket (to be severed during extraction of a jet hose). |  | ロックピン |  |  | ウォータージェット併用圧入時に用いるジェットノズルをジェットロックに固定するためのピン。
645 | 4-2.Construction plan | 4-2.施工計画・準備 | specified pile line | design pile line, planned pile line, datum line |  | A datum line used as a basis for the plan position of piles. A neutral axis or the position of interlocks is typically chosen, depending on the shape of the piles, to set up with a level, a transit, or a laser level, etc. |  | 計画線 | 計画法線 |  | 杭／矢板の形状に応じて中立軸や継手位置などの管理しやすい場所に適切に設定する杭の施工位置を示すための基準線。計画線は、その精度を確保するためにレーザー水準器やトランシット、レベルなどを用いて測定し設定する。
646 | 4-2-1.Constitution | 4-2-1.施工体制 | piling hand |  |  | A construction worker specialized in piling work including loading/unloading and sling work for piles and piling equipment. |  | とび工 |  |  | 杭および使用機材の荷下ろしや玉掛け、建て込み作業に従事する専門的技能を有する作業員。
647 | 4-2-1.Constitution | 4-2-1.施工体制 | piling foreman |  |  | A construction foreman experienced in heavy civil and piling work. |  | 土木一般世話役 |  |  | 土木工事や杭施工技術に相当程度の技能を有し、指導的な業務を行う者。
648 | 4-2-1.Constitution | 4-2-1.施工体制 | Press-in piling machine operator |  |  |  |  | オペレータ
649 | 4-2-2.Preparatory work | 4-2-2.施工準備 | health management | safety and hygiene management |  |  |  | 安全衛生管理計画
650 | 4-2-2.Preparatory work | 4-2-2.施工準備 | safety management plan |  |  |  |  | 安全管理計画
651 | 4-2-2.Preparatory work | 4-2-2.施工準備 | hauling route |  |  |  |  | 運搬経路
652 | 4-2-2.Preparatory work | 4-2-2.施工準備 | truck | trailer, lorry |  |  |  | 運搬車両
653 | 4-2-2.Preparatory work | 4-2-2.施工準備 | hygiene control plan |  |  |  |  | 衛生管理計画
654 | 4-2-2.Preparatory work | 4-2-2.施工準備 | standard specification |  |  |  |  | 共通仕様書
657 | 4-2-2.Preparatory work | 4-2-2.施工準備 | working space | working yard |  |  |  | 作業ヤード
658 | 4-2-2.Preparatory work | 4-2-2.施工準備 | construction management plan |  |  |  |  | 施工管理計画
659 | 4-2-2.Preparatory work | 4-2-2.施工準備 | construction plan |  |  |  |  | 施工計画書
660 | 4-2-2.Preparatory work | 4-2-2.施工準備 | layout plan |  |  |  |  | 配置計画
662 | 4-2-2.Preparatory work | 4-2-2.施工準備 | temporary platform |  |  |  |  | 仮桟橋
663 | 4-2-2.Preparatory work | 4-2-2.施工準備 | covering plate, road decking panel |  |  |  |  | 覆工板
664 | 4-2-2.Preparatory work | 4-2-2.施工準備 | trench excavation | lead trench |  | A type of excavation of the ground in a trench shape for work convenience or water drainage. |  | 布掘り | 布堀り |  | 杭／矢板の圧入または引抜きの際に、作業や排水のため、地面を溝状に掘削すること。
665 | 4-3-1.Press-in piling work | 4-3-1.圧入 | interlock resistance |  |  |  |  | 継手間抵抗
667 | 4-3-1.Press-in piling work | 4-3-1.圧入 | pressed-in pile |  |  | A pile or piles which have already been installed with press-in piling. |  | 圧入された杭／矢板（過去形） |  |  | 圧入施工が完了した杭／矢板。
671 | 4-3-1.Press-in piling work | 4-3-1.圧入 | forward self-walking |  |  |  |  | 前進自走
673 | 4-3-1.Press-in piling work | 4-3-1.圧入 | reaction force |  |  | A counterdirectional force essential for press-in or extraction of a pile or a sheet pile. |  | 反力 |  |  | 杭／矢板の圧入／引抜きを行う際に用いる力を発揮するために必要となる、反対向きの力。
674 | 4-3-1.Press-in piling work | 4-3-1.圧入 | jacking stroke | cylinder stroke |  |  |  | 1ストローク
675 | 4-3-1.Press-in piling work | 4-3-1.圧入 | auger revolution speed |  |  |  |  | オーガーの回転速度
676 | 4-3-1.Press-in piling work | 4-3-1.圧入 | press-in/extraction speed | press-in/extraction rate |  | Downward/upward velocity of a pile measured at a chuck which holds the pile during the pile installation/extraction process. |  | 圧入・引抜き速度 |  |  | 杭／矢板を圧入・引抜きするときの、チャック部における軸方向変位速度。
677 | 4-3-1.Press-in piling work | 4-3-1.圧入 | penetration length | press-in length | repetitive upward and downward motion | Penetration length in each cycle of repetitive upward and downward motion. |  | 圧入長さ(打抜) | 圧入ストローク | 打抜 | 1回の打抜動作における杭/矢板の押込み長さ。圧入ストロークともいう。
679 | 4-3-1.Press-in piling work | 4-3-1.圧入 | extraction length |  | repetitive upward and downward motion | Extraction length in each cycle of repetitive upward and downward motion. |  | 引抜き長さ(打抜) | 引抜ストローク | 打抜 | 1回の打抜動作における杭／矢板の引抜き長さ。引抜きストロークともいう。
681 | 4-3-1.Press-in piling work | 4-3-1.圧入 | rotating speed |  |  |  |  | 回転速度
682 | 4-3-1.Press-in piling work | 4-3-1.圧入 | net penetration length |  | repetitive upward and downward motion | Net penetration length in each cycle of repetitive upward and downward motion. |  | 貫入長(打抜) |  | 打抜 | 1回の打抜における杭／矢板の貫入長さ（圧入長さー引抜き長さ）。
683 | 4-3-1.Press-in piling work | 4-3-1.圧入 | water discharge pressure |  |  |  |  | 吐出圧力
684 | 4-3-1.Press-in piling work | 4-3-1.圧入 | water discharge rate (amount) |  |  |  |  | 吐出水量
685 | 4-3-2.Extraction | 4-3-2.引抜 | hitchhiking (of a pile) |  |  | A phenomenon that an installed pile, when extracted, pulls up an adjacent pile with it due to interlock friction. |  | 共上がり |  |  | 鋼矢板を引抜く際に、継手間抵抗により隣接する鋼矢板が一緒に上昇すること。
686 | 4-3-3.Joint | 4-3-3.接合 | fish-plate | reinforcing plate splice plate |  |  |  | 補強板
687 | 4-3-3.Joint | 4-3-3.接合 | bolted joint |  |  |  |  | ボルト継手
690 | 4-3-3.Joint | 4-3-3.接合 | splicing piles at horizontal position | splicing in horizontal position |  | Splicing sheet piles/piles or assembly of an auger, etc. in horizontal position. |  | 横継ぎ |  |  | 杭や矢板などの建材や、オーガーなどの機器を所定の長さになるまで横に寝かした状態で接続すること。
692 | 4-3-3.Joint | 4-3-3.接合 | beveling |  |  |  |  | 開先加工
694 | 4-3-3.Joint | 4-3-3.接合 | mechanical joint |  |  |  |  | 機械式継手
695 | 4-3-3.Joint | 4-3-3.接合 | spliced (sheet) piles | sectional (sheet) piles, segmental (sheet) piles |  |  |  | 継ぎ鋼矢板
696 | 4-3-3.Joint | 4-3-3.接合 | splice |  |  |  |  | 継ぎ接合
697 | 4-3-3.Joint | 4-3-3.接合 | splicing |  |  |  |  | 継施工
698 | 4-3-3.Joint | 4-3-3.接合 | interlock |  |  | A part of a steel pile that interconnects with another pile by threading through each other. |  | 継手 |  |  | 鋼矢板同士を嵌合して連続壁にするための、鋼矢板の両端にある部位。
699 | 4-3-3.Joint | 4-3-3.接合 | declutching |  |  | A disengagement of piles' interconnected interlocks. |  | 継手の離脱 |  |  | 嵌合している継手部が外れること。
700 | 4-3-3.Joint | 4-3-3.接合 | magnetic particle inspection |  |  |  |  | 磁気探傷試験
701 | 4-3-3.Joint | 4-3-3.接合 | pile splicing in a vertical position | splicing in vertical position |  | Splicing sheet piles/piles or assembly of an auger, etc. in a vertical position. |  | 縦継ぎ | 縦継手 |  | 杭／矢板やオーガーを継いで用いる際、縦にした状態で継ぎ作業を行うこと。
702 | 4-3-3.Joint | 4-3-3.接合 | circle welding | circumferential welding |  |  |  | 全周隅肉溶接
703 | 4-3-3.Joint | 4-3-3.接合 | ultrasonic test |  |  |  |  | 超音波探傷検査
704 | 4-3-3.Joint | 4-3-3.接合 | butt weld |  |  |  |  | 突き合わせ溶接
709 | 4-4.Earth work | 4-4.施工他（土工） | ordinary concreting excavation method | bottom-up method |  |  |  | 順巻き工法
710 | 4-4.Earth work | 4-4.施工他（土工） | inverted construction method | top-down construction sequence |  |  |  | 逆巻き工法
711 | 4-4.Earth work | 4-4.施工他（土工） | well point |  |  |  |  | ウェルポイント
712 | 4-4.Earth work | 4-4.施工他（土工） | sumping |  |  |  |  | かま場排水
714 | 4-4.Earth work | 4-4.施工他（土工） | open-cut method | cut and cover (method) |  |  |  | 開削工事
715 | 4-4.Earth work | 4-4.施工他（土工） | excavation |  |  |  |  | 掘削
716 | 4-4.Earth work | 4-4.施工他（土工） | excavated soil |  |  |  |  | 掘削土
717 | 4-4.Earth work | 4-4.施工他（土工） | hydraulic filling | water binding |  |  |  | 水締め
718 | 4-4.Earth work | 4-4.施工他（土工） | fill |  |  |  |  | 盛土
719 | 4-4.Earth work | 4-4.施工他（土工） | drain ditch | catch ditch |  |  |  | 排水工
720 | 4-4.Earth work | 4-4.施工他（土工） | deadman anchor |  |  |  |  | デッドマンアンカー
58 | 4-4.Earth work | 4-4.施工他（土工） | deep mixing method |  |  |  |  | 深層混合処理工法
723 | 4-5-1-1.Quality control | 4-5-1-1.圧入管理 | inclination |  |  |  |  | (杭／矢板の)傾斜
726 | 4-5-1-1.Quality control | 4-5-1-1.圧入管理 | pile toe level |  |  |  |  | 圧入深度 | 杭先端の深度
727 | 4-5-1-1.Quality control | 4-5-1-1.圧入管理 | direction of installation | pressing direction |  |  |  | 圧入方向
728 | 4-5-1-1.Quality control | 4-5-1-1.圧入管理 | verticality accuracy | Verticality tolerance |  |  |  | 鉛直精度
729 | 4-5-1-1.Quality control | 4-5-1-1.圧入管理 | datum line |  |  |  |  | 基準線
730 | 4-5-1-1.Quality control | 4-5-1-1.圧入管理 | inclination reference line |  |  | A reference line for the center axis of a planned pile installation. It is plumb with vertical piles while it has a left or right tiling angle with batter piles. |  | 傾斜基準線 |  |  | 杭／矢板の完成形の中心軸を表す線で、施工時の傾斜の計測基準となるもの。鉛直杭施工の場合は鉛直、斜杭施工の場合は左右に規定の角度を有する。
731 | 4-5-1-1.Quality control | 4-5-1-1.圧入管理 | verticality of pile or sheet pile |  |  |  |  | 杭／矢板の鉛直性
732 | 4-5-1-1.Quality control | 4-5-1-1.圧入管理 | pile top level |  |  |  |  | 杭／矢板の天端高さ
733 | 4-5-1-1.Quality control | 4-5-1-1.圧入管理 | pile top | pile head |  |  |  | 杭天端
734 | 4-5-1-1.Quality control | 4-5-1-1.圧入管理 | commencing surface | piling level |  | The surface of the ground where piling work is going to be carried out. It can be different from the ground level. |  | 施工基面 |  |  | 圧入杭の杭先端が地盤に貫入され始める地表面。必ずしも地表面（G.L.）とは一致しない。
735 | 4-5-1-2.Scheduling | 4-5-1-2.工程管理 | schedule control |  |  |  |  | 工程管理
736 | 4-5-1-2.Scheduling | 4-5-1-2.工程管理 | construction management |  |  |  |  | 施工管理
737 | 4-5-1-2.Scheduling | 4-5-1-2.工程管理 | progress |  |  |  |  | 施工進捗
738 | 4-5-1-3.As-built inspection | 4-5-1-3.出来形管理 | quality control value |  |  | Values for quality control of a product manufacturing or construction set at the time of planning. |  | 管理値 |  |  | 製品規格および設計値を満足するために、施工計画段階に設定する品質管理の基準値。
740 | 4-5-1-3.As-built inspection | 4-5-1-3.出来形管理 | prescribed control value |  |  |  |  | 規定管理値
741 | 4-5-1-3.As-built inspection | 4-5-1-3.出来形管理 | on-site management |  |  |  |  | 現場管理
744 | 4-5-1-3.As-built inspection | 4-5-1-3.出来形管理 | as-built inspection | progress control of working form |  |  |  | 出来形管理
746 | 4-5-1-3.As-built inspection | 4-5-1-3.出来形管理 | quality control |  |  | A set of procedures intended to ensure that a structure to be constructed meets the requirements of a project owner with a reasonable and economical execution of construction by adhering to a defined set of quality criteria established by a contractor. |  | 品質管理 |  |  | 発注者が満足する品質の構造物を作ることができるように施工者が品質目標を定め、これを合理的かつ経済的に施工すること。
748 | 4-5-2.Health & safety management | 4-5-2.安全衛生管理 | augering spoil | drilling spoil |  | Excavated soil that comes out of an augering or drilling operation. |  | オーガーやドリルによる発生土 | 排土 |  | 中掘り杭の施工やオーガー併用圧入において、地盤を削孔して 杭／矢板を圧入する工程で発生する排土。
749 | 4-5-2.Health & safety management | 4-5-2.安全衛生管理 | health and safety | safety and sanitation |  |  |  | 安全衛生
750 | 4-5-2.Health & safety management | 4-5-2.安全衛生管理 | contaminated ground |  |  |  |  | 汚染地盤
751 | 4-5-2.Health & safety management | 4-5-2.安全衛生管理 | silt fence |  |  |  |  | 汚濁防止フェンス | 汚濁水拡散防止フェンス
752 | 4-5-2.Health & safety management | 4-5-2.安全衛生管理 | environmental conservation measure | Environmental preservation, environmental conservation |  |  |  | 環境対策 | 環境保全
753 | 4-5-2.Health & safety management | 4-5-2.安全衛生管理 | construction by-product | construction wastes |  |  |  | 建設副産物
754 | 4-5-2.Health & safety management | 4-5-2.安全衛生管理 | offsite disposal |  |  |  |  | 現場外処理
755 | 4-5-2.Health & safety management | 4-5-2.安全衛生管理 | on-site disposal |  |  |  |  | 現場内処理
757 | 4-5-2.Health & safety management | 4-5-2.安全衛生管理 | neighboring structure |  |  | A nearby structure which could be negatively affected by piling with ground settlement, tilting, etc. |  | 周辺構造物 |  |  | 工事を行う箇所の周辺に存在し、施工時に沈下、傾斜等の考慮が必要となる構造物。
758 | 4-5-2.Health & safety management | 4-5-2.安全衛生管理 | catchment facility |  |  |  |  | 集水設備
760 | 4-5-2.Health & safety management | 4-5-2.安全衛生管理 | carbon emission |  |  |  |  | 炭素排出量
761 | 4-5-2.Health & safety management | 4-5-2.安全衛生管理 | groundwater contamination |  |  |  |  | 地下水汚染
762 | 4-5-2.Health & safety management | 4-5-2.安全衛生管理 | underground obstacle |  |  |  |  | 地中障害物
764 | 4-5-2.Health & safety management | 4-5-2.安全衛生管理 | sludge tank | grit chamber |  |  |  | 沈砂槽 | 汚泥槽
765 | 4-5-2.Health & safety management | 4-5-2.安全衛生管理 | soil contamination area |  |  |  |  | 土壌汚染区域
767 | 4-5-2.Health & safety management | 4-5-2.安全衛生管理 | waste disposal site |  |  |  |  | 廃棄物処分場
768 | 4-5-3.Monitoring | 4-5-3.モニタリング | auger torque |  |  |  |  | オーガートルク
770 | 4-5-3.Monitoring | 4-5-3.モニタリング | press-in duration |  |  |  |  | 圧入時間
771 | 4-5-3.Monitoring | 4-5-3.モニタリング | torque |  |  |  |  | 回転トルク | トルク
772 | 4-5-3.Monitoring | 4-5-3.モニタリング | estimation of ground Information | estimation of subsurface information |  |  |  | 地盤情報の推定
774 | 4-5-4.Inspection and maintenance | 4-5-4.維持管理・点検 | bulging |  |  | A deformation of an earth retaining structure towards the excavated side, which requires checking during design and monitoring/control during construction to avoid buckling of structural members and/or a negative effect on construction. |  | はらみ出し |  |  | 鋼製の杭／矢板を用いた土留め構造物において、掘削時に土圧により前方に曲げ変形を生じることをいう。材料の座屈や工事への影響があるため、設計時や施工時の管理が必要となる事項。
776 | 4-5-4.Inspection and maintenance | 4-5-4.維持管理・点検 | inspection |  |  |  |  | 点検
777 | 4-5-4.Inspection and maintenance | 4-5-4.維持管理・点検 | delamination |  |  |  |  | 剥離
778 | 4-5-4.Inspection and maintenance | 4-5-4.維持管理・点検 | joint gap |  |  |  |  | 目地のずれ
783 | 4-5-4.Inspection and maintenance | 4-5-4.維持管理・点検 | preventive maintenance |  |  |  |  | 予防保全
786 | 5.Other (construction machine and method, etc.) | 5.その他 (施工機械・工法等) | PPT System | piling data based soil condition evaluation system (PPT) |  | A brand name for a system to analyze and evaluate collected press-in piling record during a piling operation, to estimate the ground conditions, and to automatically optimize in real time the press-in piling parameters such as press-in speed, rotational speed, press-in and extraction strokes, etc. |  | PPTシステム |  |  | 杭／矢板を圧入施工中に得られる圧入力やトルクなどのデータから地盤情報を推定し、圧入速度や回転速度、圧入・引抜ストロークなどの圧入条件をリアルタイムで自動的に最適化する統合型システムのブランド名称。
787 | 5.Other (construction machine and method, etc.) | 5.その他 (施工機械・工法等) | ECO Park, ECO Cycle |  |  | The brand names for fully automated storage and retrieval systems for automobiles and bicycles respectively, both of which are constructed typically with the press-in piling method to provide multi-level underground parking space in minimal land space. |  | エコパーク エコサイクル |  |  | 圧入工法による全自動機械式の自動車・自転車駐車システムのブランド名称で、敷地面積を最小限に抑え、地下に多層駐車スペースを確保する。
849 | 5.Other (construction machine and method, etc.) | 5.その他 (施工機械・工法等) | G-Pile |  | deadweight type press-in piling | A product name for a press-in piling machine that pushes a pile into the ground based on the deadweight of the piling machine and counterweights as the main sources of the necessary reaction force. |  | G-Pile |  | ウエイト方式の圧入工法 | 機械装置および重量物の荷重（カウンターウェイト）を主たる反力源として新たな杭／矢板を地盤に貫入する方法を用いた圧入機の製品名称。
850 | 5.Other (construction machine and method, etc.) | 5.その他 (施工機械・工法等) | Pilemaster |  | panel type press-in piling | A product name for a press-in piling machine that grips multiple interlocked piles with independent hydraulic jacks to alternatively pushes down and pulls up the piles, utilizing the combined weight of hydraulic jack assembly and the piles plus the resistance of the piles being pulled up as the sources of a necessary reaction. |  | パイルマスター |  | パネル方式の圧入工法 | 事前に継手部を嵌合した複数枚の矢板をそれぞれ独立した油圧ジャッキで掴み、機械重量と掴んだ矢板の重量および施工中の矢板の引抜抵抗の合力を反力源として掴んだ矢板を段階的に地盤に貫入する方法を用いた圧入機の製品名称。
789 | 5.Other (construction machine and method, etc.) | 5.その他 (施工機械・工法等) | SILENT PILER |  | walk-on-pile type press-in piling | A brand name for a press-in piling machine that installs piles into the ground while gripping the top of previously installed piles and gaining a reaction force mostly from their pullout resistance. There are variations per the types of piles and sheet piles. See the attached table for the details of the variations. |  | サイレントパイラー |  | 自走方式の圧入工法 | 先に地中に圧入した杭／矢板の引抜き抵抗を主な反力源とし、新たな杭／矢板を地盤に貫入する方法を用いた圧入機のブランド名称。機種ごとに適用可能な杭／矢板が異なっており、詳細は別表参照。
795 | 5.Other (construction machine and method, etc.) | 5.その他 (施工機械・工法等) | CRUSH PILER |  |  | A brand name for a group of press-in piling machines that are combined with auger attachments. |  | クラッシュパイラー | 硬質地盤対応型圧入機、オーガー併用圧入工法 |  | 補助工法としてオーガーを用いる圧入機のブランド名称。砂礫層や玉石を多く含む層など、硬質な地盤に対してオーガー掘削と圧入の組合せにより矢板を圧入する。
796 | 5.Other (construction machine and method, etc.) | 5.その他 (施工機械・工法等) | CLEAR PILER |  |  | A brand name for a group of press-in piling machines that install piles in a low headroom condition. |  | クリアパイラー |  |  | 圧入機の一機種で、厳しい空頭制限や上部障害のある施工現場においても圧入施工が可能な超低空頭下専用の圧入機のブランド名称。
798 | 5.Other (construction machine and method, etc.) | 5.その他 (施工機械・工法等) | Combi-Gyro Method |  |  | A brand name for a variation of the press-in piling method to build a rigid wall with a high level of water tightness with Hat-shaped or Z-shaped sheet piles in combination with tubular piles. It can be more economical than solid pipe pile walls with reduced steel tonnage to be utilized. |  | コンビジャイロ工法 |  |  | 止水性に優れるハット形鋼矢板と剛性に優れる鋼管杭とを組み合わせた壁体を組合せ壁体といい、その施工方法のブランド名称。鋼管杭の連続壁で応力的に余裕のある場合に、鋼管杭の使用量を削減するためにも用いることが出来る。
800 | 5.Other (construction machine and method, etc.) | 5.その他 (施工機械・工法等) | GYRO PILER | rotary press-in piling machine |  | A brand name for a group of press-in piling machines that rotate and simultaneously press-in a tubular pile with ring bits welded at its toe. |  | ジャイロパイラー | 鋼管杭の回転切削専用パイラー |  | 圧入機の一機種で、鋼管杭の回転切削圧入専用の圧入機のブランド名称。
801 | 5.Other (construction machine and method, etc.) | 5.その他 (施工機械・工法等) | Gyropress Method |  |  | A brand name for a variation of the press-in piling method that rotates and simultaneously presses in a tubular pile with pile toe ring bits using Gyro Piler. |  | ジャイロプレス工法 | 回転切削圧入工法 |  | 先端リングビット付きの鋼管杭を回転させ、地盤を切削しながら圧入する圧入工法のブランド名称。
802 | 5.Other (construction machine and method, etc.) | 5.その他 (施工機械・工法等) | skip lock attachment | skip lock system |  | Attachments for installing tubular piles with a constant spacing at about 2.5 times the pile diameter (center-to-center) to be used with a Gyro Piler or Tubular Piler. |  | スキップロックアタッチメント |  |  | 鋼管パイラーやジャイロパイラーと組み合わせて施工することで、鋼管杭の杭径の2.5倍程度の杭間隔を保持しながら圧入施工が可能となるアタッチメント。
803 | 5.Other (construction machine and method, etc.) | 5.その他 (施工機械・工法等) | Zero Clearance Method |  |  | A variation of the press-in piling method to install a sheet pile wall extremely close to an adjacent structure or a property line. |  | ゼロクリアランス工法 |  |  | 既設構造物に近接した状態で鋼矢板の圧入を行う技術。都市部での構造物に近接する土留め壁構築や家屋に挟まれた狭隘な水路の護岸構築に用いられる。
804 | 5.Other (construction machine and method, etc.) | 5.その他 (施工機械・工法等) | ZERO PILER |  |  | A brand name for a group of press-in piling machines that install sheet piles very close to a property line or an adjacent structure. |  | ゼロパイラー | ゼロ矢板専用パイラー |  | 圧入機の一機種で、ゼロクリアランス工法に用いる圧入機のブランド名称。適用矢板は有効幅600ｍｍのゼロ矢板。（2024.4調べ）
805 | 5.Other (construction machine and method, etc.) | 5.その他 (施工機械・工法等) | Trench Piler |  |  | A type of press-in piling machines that install light-duty narrow sheet piles. |  | トレンチパイラー |  |  | 軽量鋼矢板専用の圧入機。
809 | 5.Other (construction machine and method, etc.) | 5.その他 (施工機械・工法等) | Hard Ground Press-in Method |  |  | A variation of the press-in piling method that utilizes an auger attachment to facilitate piling in hard soil conditions. |  | 硬質地盤クリア工法 |  |  | 圧入機にオーガーを補助工法として用いて地盤を掘削し、圧入抵抗力を低減して杭/矢板を圧入する技術。
813 | 5.Other (construction machine and method, etc.) | 5.その他 (施工機械・工法等) | low headroom press-in piling system |  |  | A variation of press-in piling techniques that installs piles in a limited overhead clearance condition. |  | 上部障害クリア工法 |  |  | 橋梁の桁下施工など空頭制限のある施工条件下で杭/矢板の圧入を行う技術。クリアパイラー（鋼矢板用）、鋼管クリアパイラー（鋼管矢板用）、ジャイロクリアパイラー（鋼管杭用）等により圧入施工を行う。
815 | 5.Other (construction machine and method, etc.) | 5.その他 (施工機械・工法等) | CLEAR PILER for ultra-low overhead clearance |  |  | A type of CLEAR PILER that installs sheet piles with laterally coupling interlocks and horizontal mechanical joints for an extremely low overhead clearance condition (1.0m at a minimum) and in deep water. |  | 超低空頭対応型クリアパイラー |  |  | 空頭制限1.0m以上、水深の深い条件下で、横方法に嵌合する継手部と機械式の連結部を持つ特殊仕様の鋼矢板の圧入施工が可能な圧入機。
819 | 5.Other (construction machine and method, etc.) | 5.その他 (施工機械・工法等) | automatic operation system |  | PPT System | An automated operation system of a press-in piling machine with preset parameters of the machine's controls. A recent system can automatically evaluate the press-in piling record and optimize the press-in parameters on its own (PPT System) for faster and more accurate installations and a longer machine life compared to manual operations. |  | 自動運転システム |  | PPTシステム | 圧入機に圧入データを予め入力することにより、自動運転を行うシステム。最近の機種では、圧入機自体が対象となる地盤情報を自ら取得し、自動制御によって最適な圧入力やトルク値で施工を行うシステムもある（PPTシステム）。手動運転に比べ、施工時間を短縮できるだけでなく、熟練オペレータ不足への対応、高い施工精度の維持と圧入機の長寿命化等の効果が期待できる。

## Acknowledgements｜謝辞
Acknowledgements |  |  | 謝辞
This terminology database has been prepared and developed by the Committee on Terminology in Press-in Piling, established in July 2022 under the Development Committee of the International Press-in Association (IPA). We would like to express our sincere appreciation to the following members for their dedicated time and effort over a period of two years in preparing, reviewing and finalizing this database. |  |  | 本用語集データベースは、国際圧入学会（IPA）の事業委員会の下に2022年7月に設置された「圧入に関する用語集委員会」によって作成・編集されたものです。本データベースの編纂にあたり、2年間にわたり献身的な時間と労力を費やしていただいた以下のメンバーの皆様に心より感謝申し上げます。
Member of the Committee on Terminology in Press-in Piling (listed in alphabetical order)
Chair | Chun Fai Leung | IPA President, Emeritus Professor, National University of Singapore
Co-chair | Jiro Takemura | IPA Director, Technical advisor, TAKEMURA INDUSTRY Co.,Ltd.
Advisor & Reviewer | Goh Teik Lim | IPA Auditor, Director, Atsunew Giken Pte. Ltd.
Advisor & Reviewer | Masaaki Terashi | Advisor, GIKEN LTD.
Advisor & Reviewer | Osamu Kusakabe | Executive Director of IPA, Professor Emeritus, Tokyo Institute of Technology
Advisor & Reviewer | Ramin Motamed | IPA Director, Associate Professor, University of Nevada Reno
Advisor & Reviewer | Stuart Haigh | IPA Director, Professor, The University of Cambridge
Advisor & Reviewer | Yoshiaki Kikuchi | IPA Director, Advisor, General incorporated foundation Coastal Development Institute of Technology
Reviewer | Masafumi Yamaguchi | Manager, GIKEN LTD.
Working Member | Kazutaka Otsushi | Chief Manager, NIPPON STEEL CORPORATION
Working member | Mitsuhiro Okada | Project Manager, GIKEN LTD.
Working member | Naoki Suzuki | Assistant Manager, GIKEN LTD.
Working member | Takefumi Takuma | Director President, Giken America Corporation
Working member | Tetsuya Morisawa | Manager, GIKEN LTD.
Working member | Tsunenobu Nozaki | General Manager, GIKEN LTD.
Working member | Yukihiro Ishihara | IPA Director, Manager, GIKEN LTD.
Secretary | Daisuke Hirose | Secretary General of IPA, Deputy General Manager, GIKEN LTD.
(The titles listed are as of June 2024)

## Update Form｜更新フォーム
Update Form |  |  |  | 用語集データベースの追加・更新フォーム
This sheet facilitates submissions to the IPA Terminology Database, allowing you to propose new terms or suggest updates to existing terms related to press-in engineering. Please follow the steps below to make your submissions. |  |  |  | 圧入工学に関連する新しい用語の追加提案や既存の用語の更新を受け付けております。 申請をご希望の方は、以下の手順に従ってご提出ください。
|  |  |  | ▼ | 新しい用語の追加申請
▼ | Proposing New Terms |  |  |  | 新しい用語の追加を提案される際には、以下のフォームを使用してご提出ください。 ご提案される用語に関する追加情報や参考資料がございましたら、あわせてご添付ください。 ご提出いただいた内容は委員会にて検討し、結果について後日お知らせいたします。
If you have a new term to suggest, please use the following form to submit your proposal. All submissions will be reviewed by the committee.
| Submit New Term Proposal Form |  |  |  | 新しい用語の追加申請フォーム
Feel free to attach any additional information or references related to your proposed term. You will receive notification regarding the acceptance of your submission after the review process.
|  |  |  | ▼ | 既存用語の更新申請
用語集データベースに登録されている用語の更新を提案される際は、以下のフォームをご利用ください。 ご提案にあたっては、変更の具体的な詳細とその理由をご記入ください。 ご提案いただいた変更は委員会にて検討し、結果について後日お知らせいたします。
▼ | Requesting Updates to Existing Terms
To propose updates to terms already listed in the database, please use the form provided below. Your proposed changes will be reviewed by the committee.
既存用語の更新申請フォーム
Submit Term Update Proposal Form
| Please provide specific details and rationale for your proposed changes. You will be notified of the acceptance of your submission after the review process. |  |  |  | その他、全体的な改善提案などのフィードバックがございましたら、IPA事務局までメールにて ご連絡ください。
[6 empty] | IPA事務局: | tokyo@press-in.org
If you have any feedback or suggestions for overall improvement, please contact the IPA Secretariat via email.
|  | IPA Secretariat: | tokyo@press-in.org